## Planilha Orçamentária
PREFEITURA MUNICIPAL DE AFRÂNIO
SECRETARIA MUNICIPAL DE OBRAS E INFRAESTRUTURA
Programa |  |  | Empreendimento
CONSTRUÇÃO DA PRAÇA DAS ÁGUAS
Agente Financeiro |  |  | Proponente
PREFEITURA MUNICIPAL DE AFRÂNIO
Termo de Compromisso |  |  | Localização | BDI (Geral) |  | Valor total | Base de preços e serviços
|  |  | SEDE DO MUNICÍPIO DE AFRÂNIO/PE | 26.16% |  | 633386.58 | SINAPI 10/2023 ¦ ORSE 09/2023 ¦ SEINFRA 028 ¦ SBC RECIFE 11/2023 ¦ SIURB SÃO PAULO 07/2023 ¦ CPOS/CDHU SÃO PAULO 08/2023 NÃO DESONERADO
Planilha Orçamentária
ITEM | CÓDIGO | REFERÊNCIA | DISCRIMINAÇÃO DOS SERVIÇOS | UNIDADE | QNTD. | PREÇO SEM BDI | PREÇO COM BDI | PREÇO TOTAL | %
1.0 |  |  | SERVIÇOS PRELIMINARES |  |  |  |  | 28684.74 | 4.529%
1.1 | 103689 | SINAPI | FORNECIMENTO E INSTALAÇÃO DE PLACA DE OBRA COM CHAPA GALVANIZADA E ESTRUTURA DE MADEIRA. AF_03/2022_PS | m² | 6 | 312.68 | 394.47 | 2366.82 | 0.3737%
1.2 | 98459 | SINAPI | TAPUME COM TELHA METÁLICA. AF_05/2018 (REAPROVEITAMENTO 5 VEZES) | m² | 204.62 | 70.8 | 89.32 | 18276.66 | 2.886%
1.3 | 98524 | SINAPI | LIMPEZA MANUAL DE VEGETAÇÃO EM TERRENO COM ENXADA.AF_05/2018 | m² | 1689.34 | 3.11 | 3.92 | 6622.21 | 1.046%
1.4 | 4175 | ORSE | Locação de praças com piquetes de madeira | m² | 1689.34 | 0.67 | 0.84 | 1419.05 | 0.224%
2.0 |  |  | DEMOLIÇÕES E RETIRADAS |  |  |  |  | 7631.93 | 1.205%
2.1 | 97622 | SINAPI | DEMOLIÇÃO DE ALVENARIA DE BLOCO FURADO, DE FORMA MANUAL, SEM REAPROVEITAMENTO. AF_09/2023 | m³ | 35.28 | 56.1 | 70.77 | 2496.77 | 0.3942%
2.2 | 21 | ORSE | Demolição de meio-fio granítico ou pre-moldado | m | 117.49 | 10.58 | 13.34 | 1567.32 | 0.2475%
2.3 | 97647 | SINAPI | REMOÇÃO DE TELHAS DE FIBROCIMENTO METÁLICA E CERÂMICA, DE FORMA MANUAL, SEM REAPROVEITAMENTO. AF_09/2023 | m² | 70.02 | 3.5 | 4.41 | 308.79 | 0.04875%
2.4 | 97650 | SINAPI | REMOÇÃO DE TRAMA DE MADEIRA PARA COBERTURA, DE FORMA MANUAL, SEM REAPROVEITAMENTO. AF_09/2023 | m² | 70.02 | 7.56 | 9.53 | 667.29 | 0.1054%
2.5 | 98529 | SINAPI | CORTE RASO E RECORTE DE ÁRVORE COM DIÂMETRO DE TRONCO MAIOR OU IGUAL A 0,20 M E MENOR QUE 0,40 M.AF_05/2018 | UN | 6 | 67.25 | 84.84 | 509.04 | 0.08037%
2.6 | 98526 | SINAPI | REMOÇÃO DE RAÍZES REMANESCENTES DE TRONCO DE ÁRVORE COM DIÂMETRO MAIOR OU IGUAL A 0,20 M E MENOR QUE 0,40 M.AF_05/2018 | UN | 6 | 91.18 | 115.03 | 690.18 | 0.109%
2.7 | 104789 | SINAPI | DEMOLIÇÃO DE PISO DE CONCRETO SIMPLES, DE FORMA MANUAL, SEM REAPROVEITAMENTO. AF_09/2023 | m³ | 1.76 | 197.44 | 249.09 | 438.4 | 0.06922%
2.8 | 100982 | SINAPI | CARGA, MANOBRA E DESCARGA DE ENTULHO EM CAMINHÃO BASCULANTE 10 M³ - CARGA COM ESCAVADEIRA HIDRÁULICA (CAÇAMBA DE 0,80 M³ / 111 HP) E DESCARGA LIVRE (UNIDADE: M3). AF_07/2020 | m³ | 52.83 | 9.29 | 11.72 | 619.17 | 0.09776%
2.9 | 95875 | SINAPI | TRANSPORTE COM CAMINHÃO BASCULANTE DE 10 M³, EM VIA URBANA PAVIMENTADA, DMT ATÉ 30 KM (UNIDADE: M3XKM). AF_07/2020 | M3XKM | 105.67 | 2.52 | 3.17 | 334.97 | 0.05289%
3.0 |  |  | MOVIMENTAÇÃO DE TERRA |  |  |  |  | 68392.04 | 10.8%
3.1 | 93358 | SINAPI | ESCAVAÇÃO MANUAL DE VALA COM PROFUNDIDADE MENOR OU IGUAL A 1,30 M. AF_02/2021 | m³ | 29.3 | 84.18 | 106.2 | 3111.66 | 0.4913%
3.2 | 96995 | SINAPI | REATERRO MANUAL APILOADO COM SOQUETE. AF_10/2017 | m³ | 15.73 | 51.04 | 64.39 | 1012.85 | 0.1599%
3.3 | 100576 | SINAPI | REGULARIZAÇÃO E COMPACTAÇÃO DE SUBLEITO DE SOLO PREDOMINANTEMENTE ARGILOSO. AF_11/2019 | m² | 987.9 | 2.7 | 3.4 | 3358.86 | 0.5303%
3.4 | 5103 | ORSE | Regularização Manual | m² | 390.21 | 5.63 | 7.1 | 2770.49 | 0.4374%
3.5 | C0330 | SEINFRA | ATERRO C/COMPACTAÇÃO MANUAL S/CONTROLE, MAT. C/AQUISIÇÃO | m³ | 413.53 | 111.44 | 140.59 | 58138.18 | 9.179%
4.0 |  |  | ESTRUTURAS |  |  |  |  | 43399.86 | 6.852%
4.1 |  |  | FUNDAÇÕES (SAPATAS) |  |  |  |  | 7524.13 | 1.188%
4.1.1 | 96619 | SINAPI | LASTRO DE CONCRETO MAGRO, APLICADO EM BLOCOS DE COROAMENTO OU SAPATAS, ESPESSURA DE 5 CM. AF_08/2017 | m² | 9.36 | 33.03 | 41.67 | 390.03 | 0.06158%
4.1.2 | 96535 | SINAPI | FABRICAÇÃO, MONTAGEM E DESMONTAGEM DE FÔRMA PARA SAPATA, EM MADEIRA SERRADA, E=25 MM, 4 UTILIZAÇÕES. AF_06/2017 | m² | 12.48 | 159.99 | 201.84 | 2518.96 | 0.3977%
4.1.3 | 96546 | SINAPI | ARMAÇÃO DE BLOCO, VIGA BALDRAME OU SAPATA UTILIZANDO AÇO CA-50 DE 10 MM - MONTAGEM. AF_06/2017 | KG | 96.46 | 14.86 | 18.74 | 1807.66 | 0.2854%
4.1.4 | 94965 | SINAPI | CONCRETO FCK = 25MPA, TRAÇO 1:2,3:2,7 (EM MASSA SECA DE CIMENTO/ AREIA MÉDIA/ BRITA 1) - PREPARO MECÂNICO COM BETONEIRA 400 L. AF_05/2021 | m³ | 2.81 | 503.44 | 635.13 | 1784.72 | 0.2818%
4.1.5 | 103670 | SINAPI | LANÇAMENTO COM USO DE BALDES, ADENSAMENTO E ACABAMENTO DE CONCRETO EM ESTRUTURAS. AF_02/2022 | m³ | 2.81 | 288.5 | 363.97 | 1022.76 | 0.1615%
4.2 |  |  | VIGAS (INFERIOR E SUPERIOR) |  |  |  |  | 20781.81 | 3.281%
4.2.1 | 96619 | SINAPI | LASTRO DE CONCRETO MAGRO, APLICADO EM BLOCOS DE COROAMENTO OU SAPATAS, ESPESSURA DE 5 CM. AF_08/2017 | m² | 5.88 | 33.03 | 41.67 | 245.02 | 0.03868%
4.2.2 | 96536 | SINAPI | FABRICAÇÃO, MONTAGEM E DESMONTAGEM DE FÔRMA PARA VIGA BALDRAME, EM MADEIRA SERRADA, E=25 MM, 4 UTILIZAÇÕES. AF_06/2017 | m² | 32.65 | 83.5 | 105.34 | 3439.35 | 0.543%
4.2.3 | 92456 | SINAPI | MONTAGEM E DESMONTAGEM DE FÔRMA DE VIGA, ESCORAMENTO METÁLICO, PÉ-DIREITO SIMPLES, EM CHAPA DE MADEIRA RESINADA, 4 UTILIZAÇÕES. AF_09/2020 | m² | 19.26 | 150.47 | 189.83 | 3656.13 | 0.5772%
4.2.4 | 96546 | SINAPI | ARMAÇÃO DE BLOCO, VIGA BALDRAME OU SAPATA UTILIZANDO AÇO CA-50 DE 10 MM - MONTAGEM. AF_06/2017 | KG | 184.77 | 14.86 | 18.74 | 3462.59 | 0.5467%
4.2.5 | 92762 | SINAPI | ARMAÇÃO DE PILAR OU VIGA DE ESTRUTURA CONVENCIONAL DE CONCRETO ARMADO UTILIZANDO AÇO CA-50 DE 10,0 MM - MONTAGEM. AF_06/2022 | KG | 184.77 | 13.06 | 16.47 | 3043.16 | 0.4805%
4.2.6 | 96543 | SINAPI | ARMAÇÃO DE BLOCO, VIGA BALDRAME E SAPATA UTILIZANDO AÇO CA-60 DE 5 MM - MONTAGEM. AF_06/2017 | KG | 43.03 | 19.18 | 24.19 | 1040.9 | 0.1643%
4.2.7 | 92759 | SINAPI | ARMAÇÃO DE PILAR OU VIGA DE ESTRUTURA CONVENCIONAL DE CONCRETO ARMADO UTILIZANDO AÇO CA-60 DE 5,0 MM - MONTAGEM. AF_06/2022 | KG | 43.03 | 15.71 | 19.81 | 852.42 | 0.1346%
4.2.8 | 94965 | SINAPI | CONCRETO FCK = 25MPA, TRAÇO 1:2,3:2,7 (EM MASSA SECA DE CIMENTO/ AREIA MÉDIA/ BRITA 1) - PREPARO MECÂNICO COM BETONEIRA 400 L. AF_05/2021 | m³ | 2.94 | 503.44 | 635.13 | 1867.28 | 0.2948%
4.2.9 | 103670 | SINAPI | LANÇAMENTO COM USO DE BALDES, ADENSAMENTO E ACABAMENTO DE CONCRETO EM ESTRUTURAS. AF_02/2022 | m³ | 2.94 | 288.5 | 363.97 | 1070.07 | 0.1689%
4.2.10 | 98557 | SINAPI | IMPERMEABILIZAÇÃO DE SUPERFÍCIE COM EMULSÃO ASFÁLTICA, 2 DEMÃOS. AF_09/2023 | m² | 38.53 | 43.31 | 54.63 | 2104.89 | 0.3323%
4.3 |  |  | PILARES |  |  |  |  | 14633.75 | 2.31%
4.3.1 | 92762 | SINAPI | ARMAÇÃO DE PILAR OU VIGA DE ESTRUTURA CONVENCIONAL DE CONCRETO ARMADO UTILIZANDO AÇO CA-50 DE 10,0 MM - MONTAGEM. AF_06/2022 | KG | 317.63 | 13.06 | 16.47 | 5231.37 | 0.8259%
4.3.2 | 92759 | SINAPI | ARMAÇÃO DE PILAR OU VIGA DE ESTRUTURA CONVENCIONAL DE CONCRETO ARMADO UTILIZANDO AÇO CA-60 DE 5,0 MM - MONTAGEM. AF_06/2022 | KG | 82.01 | 15.71 | 19.81 | 1624.62 | 0.2565%
4.3.3 | 92419 | SINAPI | MONTAGEM E DESMONTAGEM DE FÔRMA DE PILARES RETANGULARES E ESTRUTURAS SIMILARES, PÉ-DIREITO SIMPLES, EM CHAPA DE MADEIRA COMPENSADA RESINADA, 4 UTILIZAÇÕES. AF_09/2020 | m² | 52.78 | 89.5 | 112.91 | 5959.39 | 0.9409%
4.3.4 | 94965 | SINAPI | CONCRETO FCK = 25MPA, TRAÇO 1:2,3:2,7 (EM MASSA SECA DE CIMENTO/ AREIA MÉDIA/ BRITA 1) - PREPARO MECÂNICO COM BETONEIRA 400 L. AF_05/2021 | m³ | 1.82 | 503.44 | 635.13 | 1155.94 | 0.1825%
4.3.5 | 103670 | SINAPI | LANÇAMENTO COM USO DE BALDES, ADENSAMENTO E ACABAMENTO DE CONCRETO EM ESTRUTURAS. AF_02/2022 | m³ | 1.82 | 288.5 | 363.97 | 662.43 | 0.1046%
4.4 |  |  | LAJE |  |  |  |  | 460.17 | 0.07265%
4.4.1 | C4448 | SEINFRA | LAJE PRÉ-FABRICADA P/ PISO - VÃO ATÉ 2 m | m² | 3 | 121.59 | 153.39 | 460.17 | 0.07265%
5.0 |  |  | SISTEMA DE VEDAÇÃO |  |  |  |  | 31745.02 | 5.012%
5.1 | 103328 | SINAPI | ALVENARIA DE VEDAÇÃO DE BLOCOS CERÂMICOS FURADOS NA HORIZONTAL DE 9X19X19 CM (ESPESSURA 9 CM) E ARGAMASSA DE ASSENTAMENTO COM PREPARO EM BETONEIRA. AF_12/2021 | m² | 175.12 | 80.98 | 102.16 | 17890.26 | 2.825%
5.2 | 101166 | SINAPI | ALVENARIA DE EMBASAMENTO COM BLOCO ESTRUTURAL DE CERÂMICA, DE 14X19X29CM E ARGAMASSA DE ASSENTAMENTO COM PREPARO EM BETONEIRA. AF_05/2020 | m³ | 19.43 | 565.21 | 713.06 | 13854.76 | 2.187%
6.0 |  |  | PISOS E REVESTIMENTOS |  |  |  |  | 235566.64 | 37.19%
6.1 | 94274 | SINAPI | ASSENTAMENTO DE GUIA (MEIO-FIO) EM TRECHO CURVO, CONFECCIONADA EM CONCRETO PRÉ-FABRICADO, DIMENSÕES 100X15X13X30 CM (COMPRIMENTO X BASE INFERIOR X BASE SUPERIOR X ALTURA), PARA VIAS URBANAS (USO VIÁRIO). AF_06/2016 | M | 117.49 | 63.8 | 80.49 | 9456.77 | 1.493%
6.2 | 92396 | SINAPI | EXECUÇÃO DE PASSEIO EM PISO INTERTRAVADO, COM BLOCO RETANGULAR COR NATURAL DE 20 X 10 CM, ESPESSURA 6 CM. AF_10/2022 | m² | 504.91 | 71.66 | 90.4 | 45643.86 | 7.206%
6.3 | 93679 | SINAPI | EXECUÇÃO DE PASSEIO EM PISO INTERTRAVADO, COM BLOCO RETANGULAR COLORIDO DE 20 X 10 CM, ESPESSURA 6 CM. AF_10/2022 | m² | 359.83 | 78.76 | 99.36 | 35752.71 | 5.645%
6.4 | 3212 | ORSE | Colchão de areia | m³ | 28.89 | 164.41 | 207.41 | 5992.07 | 0.946%
6.5 | 87894 | SINAPI | CHAPISCO APLICADO EM ALVENARIA (SEM PRESENÇA DE VÃOS) E ESTRUTURAS DE CONCRETO DE FACHADA, COM COLHER DE PEDREIRO. ARGAMASSA TRAÇO 1:3 COM PREPARO EM BETONEIRA 400L. AF_10/2022 | m² | 276.25 | 6.71 | 8.46 | 2337.08 | 0.369%
6.6 | 87799 | SINAPI | EMBOÇO OU MASSA ÚNICA EM ARGAMASSA TRAÇO 1:2:8, PREPARO MANUAL, APLICADA MANUALMENTE EM PANOS CEGOS DE FACHADA (SEM PRESENÇA DE VÃOS), ESPESSURA DE 35 MM. AF_08/2022 | m² | 276.25 | 61.49 | 77.57 | 21428.71 | 3.383%
6.7 | 4904 | ORSE | Fornecimento, corte e aparelhamento de pedra calcárea, inclusive faceamento liso e polido, esp = 8,0 cm, considerando 50% de perda | m² | 529.98 | 139.1 | 175.48 | 93000.89 | 14.68%
6.8 | 95240 | SINAPI | LASTRO DE CONCRETO MAGRO, APLICADO EM PISOS, LAJES SOBRE SOLO OU RADIERS, ESPESSURA DE 3 CM. AF_07/2016 | m² | 291.91 | 19.06 | 24.04 | 7017.52 | 1.108%
6.9 | 87630 | SINAPI | CONTRAPISO EM ARGAMASSA TRAÇO 1:4 (CIMENTO E AREIA), PREPARO MECÂNICO COM BETONEIRA 400 L, APLICADO EM ÁREAS SECAS SOBRE LAJE, ADERIDO, ACABAMENTO NÃO REFORÇADO, ESPESSURA 3CM. AF_07/2021 | m² | 291.91 | 40.56 | 51.17 | 14937.03 | 2.358%
7.0 |  |  | INSTALAÇÕES ELÉTRICAS |  |  |  |  | 81078.46 | 12.8%
7.1 | 91941 | SINAPI | CAIXA RETANGULAR 4" X 2" BAIXA (0,30 M DO PISO), PVC, INSTALADA EM PAREDE - FORNECIMENTO E INSTALAÇÃO. AF_03/2023 | UN | 1 | 12 | 15.13 | 15.13 | 0.002389%
7.2 | 91937 | SINAPI | CAIXA OCTOGONAL 3" X 3", PVC, INSTALADA EM LAJE - FORNECIMENTO E INSTALAÇÃO. AF_03/2023 | UN | 22 | 16.88 | 21.29 | 468.38 | 0.07395%
7.3 | 91892 | SINAPI | CURVA 180 GRAUS PARA ELETRODUTO, PVC, ROSCÁVEL, DN 25 MM (3/4"), PARA CIRCUITOS TERMINAIS, INSTALADA EM FORRO - FORNECIMENTO E INSTALAÇÃO. AF_03/2023 | UN | 1 | 16.75 | 21.13 | 21.13 | 0.003336%
7.4 | 1303 | ORSE | Luva de pvc rígido roscável diâm = 3/4" | un | 4 | 7.55 | 9.52 | 38.08 | 0.006012%
7.5 | 91924 | SINAPI | CABO DE COBRE FLEXÍVEL ISOLADO, 1,5 MM², ANTI-CHAMA 450/750 V, PARA CIRCUITOS TERMINAIS - FORNECIMENTO E INSTALAÇÃO. AF_03/2023 | M | 1137.4 | 2.75 | 3.46 | 3935.4 | 0.6213%
7.6 | 91927 | SINAPI | CABO DE COBRE FLEXÍVEL ISOLADO, 2,5 MM², ANTI-CHAMA 0,6/1,0 KV, PARA CIRCUITOS TERMINAIS - FORNECIMENTO E INSTALAÇÃO. AF_03/2023 | M | 678.7 | 4.39 | 5.53 | 3753.21 | 0.5926%
7.7 | 91929 | SINAPI | CABO DE COBRE FLEXÍVEL ISOLADO, 4 MM², ANTI-CHAMA 0,6/1,0 KV, PARA CIRCUITOS TERMINAIS - FORNECIMENTO E INSTALAÇÃO. AF_03/2023 | M | 5.6 | 6.45 | 8.13 | 45.53 | 0.007188%
7.8 | 97894 | SINAPI | CAIXA ENTERRADA ELÉTRICA RETANGULAR, EM ALVENARIA COM BLOCOS DE CONCRETO, FUNDO COM BRITA, DIMENSÕES INTERNAS: 1X1X0,6 M. AF_12/2020 | UN | 1 | 574.37 | 724.62 | 724.62 | 0.1144%
7.9 | 93668 | SINAPI | DISJUNTOR TRIPOLAR TIPO DIN, CORRENTE NOMINAL DE 16A - FORNECIMENTO E INSTALAÇÃO. AF_10/2020 | UN | 1 | 83.83 | 105.75 | 105.75 | 0.0167%
7.10 | 93653 | SINAPI | DISJUNTOR MONOPOLAR TIPO DIN, CORRENTE NOMINAL DE 10A - FORNECIMENTO E INSTALAÇÃO. AF_10/2020 | UN | 4 | 13.39 | 16.89 | 67.56 | 0.01067%
7.11 | 93654 | SINAPI | DISJUNTOR MONOPOLAR TIPO DIN, CORRENTE NOMINAL DE 16A - FORNECIMENTO E INSTALAÇÃO. AF_10/2020 | UN | 1 | 14 | 17.66 | 17.66 | 0.002788%
7.12 | 91862 | SINAPI | ELETRODUTO RÍGIDO ROSCÁVEL, PVC, DN 20 MM (1/2"), PARA CIRCUITOS TERMINAIS, INSTALADO EM FORRO - FORNECIMENTO E INSTALAÇÃO. AF_03/2023 | M | 1 | 9.55 | 12.04 | 12.04 | 0.001901%
7.13 | 91863 | SINAPI | ELETRODUTO RÍGIDO ROSCÁVEL, PVC, DN 25 MM (3/4"), PARA CIRCUITOS TERMINAIS, INSTALADO EM FORRO - FORNECIMENTO E INSTALAÇÃO. AF_03/2023 | M | 12.5 | 11.32 | 14.28 | 178.5 | 0.02818%
7.14 | 97667 | SINAPI | ELETRODUTO FLEXÍVEL CORRUGADO, PEAD, DN 50 (1 1/2"), PARA REDE ENTERRADA DE DISTRIBUIÇÃO DE ENERGIA ELÉTRICA - FORNECIMENTO E INSTALAÇÃO. AF_12/2021 | M | 106 | 14.81 | 18.68 | 1980.08 | 0.3126%
7.15 | 91840 | SINAPI | ELETRODUTO FLEXÍVEL CORRUGADO, PEAD, DN 40 MM (1 1/4"), PARA CIRCUITOS TERMINAIS, INSTALADO EM FORRO - FORNECIMENTO E INSTALAÇÃO. AF_03/2023 | M | 266.5 | 26.98 | 34.03 | 9069 | 1.432%
7.16 | 97669 | SINAPI | ELETRODUTO FLEXÍVEL CORRUGADO, PEAD, DN 90 (3"), PARA REDE ENTERRADA DE DISTRIBUIÇÃO DE ENERGIA ELÉTRICA - FORNECIMENTO E INSTALAÇÃO. AF_12/2021 | M | 20.3 | 30.59 | 38.59 | 783.38 | 0.1237%
7.17 | 97670 | SINAPI | ELETRODUTO FLEXÍVEL CORRUGADO, PEAD, DN 100 (4"), PARA REDE ENTERRADA DE DISTRIBUIÇÃO DE ENERGIA ELÉTRICA - FORNECIMENTO E INSTALAÇÃO. AF_12/2021 | M | 33.3 | 40.71 | 51.35 | 1709.96 | 0.27%
7.18 | 101657 | SINAPI | LUMINÁRIA DE LED PARA ILUMINAÇÃO PÚBLICA, DE 98 W ATÉ 137 W - FORNECIMENTO E INSTALAÇÃO. AF_08/2020 | UN | 22 | 650.9 | 821.17 | 18065.74 | 2.852%
7.19 | 060560 | SBC | FITA DE LED SILICONADA, 60 LEDS POR METRO, POTʎCIA 4,8 W/M | M | 94.64 | 78.59 | 99.14 | 9382.61 | 1.481%
7.20 | 10352 | ORSE | Luminária tipo spot de embutir com lâmpada led 15w | un | 25 | 92.74 | 117 | 2925 | 0.4618%
7.21 | 7269 | ORSE | Poste de aço galvanizado cônico contíno reto, diâmetro superior 60mm, diâmetro da base 115mm, altura total 5m, Conipost ref. Série 0005/classe 60 da Conipost ou similar | un | 11 | 1658.91 | 2092.88 | 23021.68 | 3.635%
7.22 | 12807 | ORSE | Refletor Slim LED 50W de potência, branco Frio, 6500k, Autovolt, marca G-light ou similar | un | 9 | 88.19 | 111.26 | 1001.34 | 0.1581%
7.23 | 339 | ORSE | Quadro de medição trifásica (acima de 10 kva) com caixa em noril | un | 1 | 490.67 | 619.02 | 619.02 | 0.09773%
7.24 | 9041 | ORSE | Dispositivo de proteção contra surto de tensão DPS 60kA - 275v | un | 1 | 87.55 | 110.45 | 110.45 | 0.01744%
7.25 | 91953 | SINAPI | INTERRUPTOR SIMPLES (1 MÓDULO), 10A/250V, INCLUINDO SUPORTE E PLACA - FORNECIMENTO E INSTALAÇÃO. AF_03/2023 | UN | 1 | 29.19 | 36.82 | 36.82 | 0.005813%
7.26 | 97886 | SINAPI | CAIXA ENTERRADA ELÉTRICA RETANGULAR, EM ALVENARIA COM TIJOLOS CERÂMICOS MACIÇOS, FUNDO COM BRITA, DIMENSÕES INTERNAS: 0,3X0,3X0,3 M. AF_12/2020 | UN | 11 | 155.4 | 196.05 | 2156.55 | 0.3405%
7.27 | 101879 | SINAPI | QUADRO DE DISTRIBUIÇÃO DE ENERGIA EM CHAPA DE AÇO GALVANIZADO, DE EMBUTIR, COM BARRAMENTO TRIFÁSICO, PARA 24 DISJUNTORES DIN 100A - FORNECIMENTO E INSTALAÇÃO. AF_10/2020 | UN | 1 | 516.75 | 651.93 | 651.93 | 0.1029%
7.28 | 96986 | SINAPI | HASTE DE ATERRAMENTO, DIÂMETRO 3/4", COM 3 METROS - FORNECIMENTO E INSTALAÇÃO. AF_08/2023 | UN | 1 | 144.19 | 181.91 | 181.91 | 0.02872%
8.0 |  |  | INSTALAÇÕES HIDRÁULICAS |  |  |  |  | 56988.69 | 8.997%
8.1 | 98560 | SINAPI | IMPERMEABILIZAÇÃO DE PISO COM ARGAMASSA DE CIMENTO E AREIA, COM ADITIVO IMPERMEABILIZANTE, E = 2CM. AF_06/2018 | m² | 376.85 | 49.68 | 62.67 | 23617.19 | 3.729%
8.2 | 102116 | SINAPI | BOMBA CENTRÍFUGA, TRIFÁSICA, 1,5 CV OU 1,48 HP, HM 10 A 24 M, Q 6,1 A 21,9 M3/H - FORNECIMENTO E INSTALAÇÃO. AF_12/2020 | UN | 3 | 1441.09 | 1818.07 | 5454.21 | 0.8611%
8.3 | 43.12.500 | CPOS/CDHU | Filtro de areia com carga de areia filtrante, vazão de 16,9 m³/h | UN | 2 | 3890.35 | 4908.06 | 9816.12 | 1.55%
8.4 | 13340 | ORSE | Fornecimento e montagem de quadro de comando partida direta 5 CV 220V em chapa de ferro, 50x40x20cm, contendo disjuntores, relé, contatores, chave seletora, botão pulso, sinaleiros e bornes (completo) | un | 1 | 1841.47 | 2323.19 | 2323.19 | 0.3668%
8.5 | 817 | ORSE | Bóia elétrica para reservatório inferior, marca aquamatic ou similar, capacidade 30 a - fornecimento e instalação | un | 2 | 150.66 | 190.07 | 380.14 | 0.06002%
8.6 | 9752 | ORSE | Ralo hemisférico em fº fº, tipo abacaxi Ø 75mm | un | 4 | 39.49 | 49.82 | 199.28 | 0.03146%
8.7 | 103979 | SINAPI | TUBO, PVC, SOLDÁVEL, DN 50MM, INSTALADO EM RAMAL DE DISTRIBUIÇÃO DE ÁGUA - FORNECIMENTO E INSTALAÇÃO. AF_06/2022 | M | 180 | 30.72 | 38.75 | 6975 | 1.101%
8.8 | 103984 | SINAPI | JOELHO 90 GRAUS, PVC, SOLDÁVEL, DN 50MM, INSTALADO EM RAMAL DE DISTRIBUIÇÃO DE ÁGUA - FORNECIMENTO E INSTALAÇÃO. AF_06/2022 | UN | 10 | 19.02 | 23.99 | 239.9 | 0.03788%
8.9 | 104004 | SINAPI | TE, PVC, SOLDÁVEL, DN 50MM, INSTALADO EM RAMAL DE DISTRIBUIÇÃO DE ÁGUA - FORNECIMENTO E INSTALAÇÃO. AF_06/2022 | UN | 28 | 29.13 | 36.75 | 1029 | 0.1625%
8.10 | C0490 | SEINFRA | BUCHA REDUÇÃO PVC ROSC. D=1 1/2"X1" (50X32mm) | UN | 25 | 16.41 | 20.7 | 517.5 | 0.0817%
8.11 | 94490 | SINAPI | REGISTRO DE ESFERA, PVC, SOLDÁVEL, COM VOLANTE, DN 32 MM - FORNECIMENTO E INSTALAÇÃO. AF_08/2021 | UN | 18 | 41.71 | 52.62 | 947.16 | 0.1495%
8.12 | CP-03 | Próprio | ESGUICHO (BICO) PARA CHAFARIZ, DN 32MM - FORNECIMENTO E INSTALAÇÃO | UN | 18 | 241.76 | 305 | 5490 | 0.8668%
9.0 |  |  | PAISAGISMO E URBANIZAÇÃO |  |  |  |  | 59458.69 | 9.387%
9.1 | 103946 | SINAPI | PLANTIO DE GRAMA ESMERALDA OU SÃO CARLOS OU CURITIBANA, EM PLACAS. AF_05/2022 | m² | 390.21 | 21.09 | 26.6 | 10379.59 | 1.639%
9.2 | 7633 | ORSE | Planta - Ipê amarelo (tabebuia chrysotricha) h=1,00m, fornecimento e plantio | un | 3 | 82.09 | 103.56 | 310.68 | 0.04905%
9.3 | 9381 | ORSE | Planta - Ouricuri (Syagrus coronata) h=3,00m, fornecimento e plantio | un | 4 | 933.86 | 1178.15 | 4712.6 | 0.744%
9.4 | 3321 | ORSE | Fornecimento e plantio de herbáceas ornamentais (jasmin manga) | un | 3 | 132.85 | 167.6 | 502.8 | 0.07938%
9.5 | 7673 | ORSE | Planta - Primavera (bougainvillea spectabilis), fornecimento e plantio | un | 4 | 35.42 | 44.68 | 178.72 | 0.02822%
9.6 | 7667 | ORSE | Planta - Alamanda amarela (allamanda cathartica), fornecimento e plantio | un | 4 | 20.11 | 25.37 | 101.48 | 0.01602%
9.7 | COMP 09 | Próprio | Banco de concreto em alvenaria de tijolos, assento em concreto armado, sem encosto, revestido em granito cinza andorinha e base pintada com tinta acrílica, 2 demãos | m | 42.12 | 814.34 | 1027.37 | 43272.82 | 6.832%
10.0 |  |  | SERVIÇOS COMPLEMENTARES E FINAIS |  |  |  |  | 20440.51 | 3.227%
10.1 | 102498 | SINAPI | PINTURA DE MEIO-FIO COM TINTA BRANCA A BASE DE CAL (CAIAÇÃO). AF_05/2021 | M | 117.49 | 1.61 | 2.03 | 238.5 | 0.03765%
10.2 | 9368 | ORSE | Conjunto com 06 lixeiras em fibra de vidro, com capacidade 20l cada, com tampa vai e vem | un | 2 | 682.04 | 860.46 | 1720.92 | 0.2717%
10.3 | 00000007 | Próprio | RAMPA PADRÃO PARA ACESSO DE DEFICIÊNTES A PASSEIO PÚBLICO, EM CONCRETO SIMPLES FCK=25Mpa, DESEMPOLADA, PINTADA EM DUAS DEMÃOS, PISO TÁTIL DE ALERTA/DIRECIONAL | und | 2 | 340.23 | 429.23 | 858.46 | 0.1355%
10.4 | 1871 | ORSE | Gradil de ferro 1/2"x1/2"espaçamento 10cm-montantes de tubo de aço galv. ø 2"espaçamento 3m inclusive assentamento - Rev 03_12/2021 | m² | 0.29 | 476.57 | 601.24 | 174.36 | 0.02753%
10.5 | 100751 | SINAPI | PINTURA COM TINTA EPOXÍDICA DE ACABAMENTO PULVERIZADA SOBRE PERFIL METÁLICO EXECUTADO EM FÁBRICA (02 DEMÃOS). AF_01/2020_PE | m² | 0.29 | 43.21 | 54.51 | 15.81 | 0.002496%
10.6 | 181441 | SIURB | PLAYGROUND BRINQUEDOS DE MADEIRA - CASA TARZAN COM RAMPA ESCALADA, ESCORREGADOR, PONTE E ESCADA MARINHEIRO | UN | 1 | 8454.15 | 10665.75 | 10665.75 | 1.684%
10.7 | 99814 | SINAPI | LIMPEZA DE SUPERFÍCIE COM JATO DE ALTA PRESSÃO. AF_04/2019 | m² | 1689.43 | 1.91 | 2.4 | 4054.63 | 0.6402%
10.8 | 12449 | ORSE | Placa de inauguração em alumínio composto preto, 60x60cm, esp=4mm, (ACM constit. de 02 chapas sólidas de alumínio c/ núcleo central em polietileno), c/ pintura coilcoating PVDF KYNAR 500, texto gravado a laser, acab em verniz autom., mold em alumínio | un | 1 | 2149.72 | 2712.08 | 2712.08 | 0.4282%
TOTAL GERAL | [7 empty] | 633386.58 | 100%
_______________________________________
Gabriel Rodrigues da Purificação
Engenheiro Civil - CREA PE 1819532976
P

## Memória de Cálculo
PREFEITURA MUNICIPAL DE AFRÂNIO
SECRETARIA MUNICIPAL DE OBRAS E INFRAESTRUTURA
Programa: |  |  | Empreendimento:
CONSTRUÇÃO DA PRAÇA DAS ÁGUAS
Agente Financeiro |  |  | Proponente:
PREFEITURA MUNICIPAL DE AFRÂNIO
Termo de Compromisso |  |  | Localização:
SEDE DO MUNICÍPIO DE AFRÂNIO-PE
Item | Descrição | Unid. | Comp. | Larg. | Alt./Prof. | Taxa | Área | Volume | Perimetro | Peso (kg/m)/Dist. | Qtde. | Total
1.0 | SERVIÇOS PRELIMINARES
1.1 | FORNECIMENTO E INSTALAÇÃO DE PLACA DE OBRA COM CHAPA GALVANIZADA E ESTRUTURA DE MADEIRA. AF_03/2022_PS | m² | [9 empty] | 6
| Placa de obra |  | 3 |  | 2 | [6 empty] | 6
| TOTAL | [10 empty] | 6
1.2 | TAPUME COM TELHA METÁLICA. AF_05/2018 (REAPROVEITAMENTO 5 VEZES) | m² | [9 empty] | 204.624
| Tapume |  | 113.68 |  | 1.8 | [6 empty] | 204.624
| TOTAL | [10 empty] | 204.624
1.3 | LIMPEZA MANUAL DE VEGETAÇÃO EM TERRENO COM ENXADA.AF_05/2018 | m² | [9 empty] | 1689.34
| Limpeza manual | [5 empty] | 1689.34 |  |  |  |  | 1689.34
| TOTAL | [10 empty] | 1689.34
1.4 | Locação de praças com piquetes de madeira | m² | [9 empty] | 1689.34
| Locação com piquetes | [5 empty] | 1689.34 |  |  |  |  | 1689.34
| TOTAL | [10 empty] | 1689.34
2.0 | DEMOLIÇÕES E RETIRADAS
2.1 | DEMOLIÇÃO DE ALVENARIA DE BLOCO FURADO, DE FORMA MANUAL, SEM REAPROVEITAMENTO. AF_09/2023 | m³ | [9 empty] | 35.2841
| Casa maior |  |  | 0.15 | 3 |  |  |  | 30 |  |  | 13.5
| Casa menor |  |  | 0.15 | 2.4 |  |  |  | 15.26 |  |  | 5.4936
| Muro maior |  |  | 0.15 | 2.7 |  |  |  | 9.3 |  |  | 3.7665
| Muro menor |  |  | 0.15 | 2.4 |  |  |  | 4.4 |  |  | 1.584
| Base da caixa d'água |  |  |  | 2 |  | 5.47 |  |  |  |  | 10.94
| TOTAL | [10 empty] | 35.2841
2.2 | Demolição de meio-fio granítico ou pre-moldado | m | [9 empty] | 117.49
| Demolição meio fio |  | 117.49 | [8 empty] | 117.49
| TOTAL | [10 empty] | 117.49
2.3 | REMOÇÃO DE TELHAS DE FIBROCIMENTO METÁLICA E CERÂMICA, DE FORMA MANUAL, SEM REAPROVEITAMENTO. AF_09/2023 | m² | [9 empty] | 70.0226
| Casa maior |  | 10.3 | 5.3 | [7 empty] | 54.59
| Casa menor |  | 5.34 | 2.89 | [7 empty] | 15.4326
| TOTAL | [10 empty] | 70.0226
2.4 | REMOÇÃO DE TRAMA DE MADEIRA PARA COBERTURA, DE FORMA MANUAL, SEM REAPROVEITAMENTO. AF_09/2023 | m² | [9 empty] | 70.0226
| Casa maior |  | 10.3 | 5.3 | [7 empty] | 54.59
| Casa menor |  | 5.34 | 2.89 | [7 empty] | 15.4326
| TOTAL | [10 empty] | 70.0226
2.5 | CORTE RASO E RECORTE DE ÁRVORE COM DIÂMETRO DE TRONCO MAIOR OU IGUAL A 0,20 M E MENOR QUE 0,40 M.AF_05/2018 | UN | [9 empty] | 6
| Corte raso e recorte das arvores | [9 empty] | 6 | 6
| TOTAL | [10 empty] | 6
2.6 | REMOÇÃO DE RAÍZES REMANESCENTES DE TRONCO DE ÁRVORE COM DIÂMETRO MAIOR OU IGUAL A 0,20 M E MENOR QUE 0,40 M.AF_05/2018 | UN | [9 empty] | 6
| Remoção de raizes | [9 empty] | 6 | 6
| TOTAL | [10 empty] | 6
2.7 | DEMOLIÇÃO DE PISO DE CONCRETO SIMPLES, DE FORMA MANUAL, SEM REAPROVEITAMENTO. AF_09/2023 | m³ | [9 empty] | 1.76
| Demolição de rachão |  | 11 | 0.4 | 0.4 | [6 empty] | 1.76
| TOTAL | [10 empty] | 1.76
2.8 | CARGA, MANOBRA E DESCARGA DE ENTULHO EM CAMINHÃO BASCULANTE 10 M³ - CARGA COM ESCAVADEIRA HIDRÁULICA (CAÇAMBA DE 0,80 M³ / 111 HP) E DESCARGA LIVRE (UNIDADE: M3). AF_07/2020 | m³ | [9 empty] | 52.8345
| Entulho alvenaria | [6 empty] | 35.2841 |  |  |  | 35.2841
| Entulho meio fio |  | 117.49 | 0.15 | 0.3 | [6 empty] | 5.287
| Entulho de telha |  |  | 0.05 |  |  | 70.0226 |  |  |  |  | 3.5011
| Entulho das tramas |  |  | 0.1 |  |  | 70.0226 |  |  |  |  | 7.0023
| Entulho do concreto | [6 empty] | 1.76 |  |  |  | 1.76
| TOTAL | [10 empty] | 52.8345
2.9 | TRANSPORTE COM CAMINHÃO BASCULANTE DE 10 M³, EM VIA URBANA PAVIMENTADA, DMT ATÉ 30 KM (UNIDADE: M3XKM). AF_07/2020 | M3XKM | [9 empty] | 105.6691
| Transporte de entulho | [6 empty] | 52.8345 |  | 2 |  | 105.6691
| TOTAL | [10 empty] | 105.6691
3.0 | MOVIMENTAÇÃO DE TERRA
3.1 | ESCAVAÇÃO MANUAL DE VALA COM PROFUNDIDADE MENOR OU IGUAL A 1,30 M. AF_02/2021 | m³ | [9 empty] | 29.298
| Meio fio |  | 117.49 | 0.2 | 0.35 | [6 empty] | 8.2243
| Casa de bomba subterrânea |  | 2 | 2 | 1 | [6 empty] | 4
Sapatas
| Alvenaria 1 (s1;s2;s3;s4;s5;s6;s7;s8;s9;s10;s11;s12) (0,60x0,60) |  | 0.75 | 0.75 | 1 | [5 empty] | 12 | 6.75
| Alvenaria 2 (s13;s14) (0,60x0,60) |  | 0.75 | 0.75 | 1 | [5 empty] | 2 | 1.125 | 14.625
| Alvenaria 3 (s15;s16;s17;s18;s19;s20;s21;s22;s23;s24;s25;s26) (0,60x0,60) |  | 0.75 | 0.75 | 1 | [5 empty] | 12 | 6.75
Viga Baldrame
| Alvenaria 1 (3,00m) (0,09x0,25) |  | 3 | 0.15 | 0.25 | [5 empty] | 8 | 0.9
| Alvenaria 1 (1,90m) (0,09x0,25) |  | 1.9 | 0.15 | 0.25 | [5 empty] | 2 | 0.1425
| Alvenaria 2 (2,50m) (0,09x0,25) |  | 2.5 | 0.15 | 0.25 | [5 empty] | 2 | 0.1875 | 2.4487
| Alvenaria 2 (2,30m) (0,09x0,25) |  | 2.3 | 0.15 | 0.25 | [5 empty] | 1 | 0.08625
| Alvenaria 3 (3,00m) (0,09x0,25) |  | 3 | 0.15 | 0.25 | [5 empty] | 8 | 0.9
| Alvenaria 3 (3,10m) (0,09x0,25) |  | 3.1 | 0.15 | 0.25 | [5 empty] | 2 | 0.2325
| TOTAL | [10 empty] | 29.298
3.2 | REATERRO MANUAL APILOADO COM SOQUETE. AF_10/2017 | m³ | [9 empty] | 15.7337
| Reaterro meio fio |  |  |  |  | 1 |  | 8.2243 |  |  |  | 8.2243
| Reaterro das sapatas |  |  |  |  | 1 |  | 14.625 |  |  |  | 14.625
| Reaterro das vigas |  |  |  |  | 1 |  | 2.4487 |  |  |  | 2.4487
| Desconto do volume meio fio |  | 117.49 | 0.15 | 0.3 | -1 | [5 empty] | -5.287
| Desconta das sapatas |  |  |  |  | -1 |  | 2.808 |  |  |  | -2.808
| Desconta das vigas |  |  |  |  | -1 |  | 1.4692 |  |  |  | -1.4692
| TOTAL | [10 empty] | 15.7337
3.3 | REGULARIZAÇÃO E COMPACTAÇÃO DE SUBLEITO DE SOLO PREDOMINANTEMENTE ARGILOSO. AF_11/2019 | m² | [9 empty] | 987.9
| Lajota cimenticia | [5 empty] | 494.84 |  |  |  |  | 494.84
| Tijolo maciço 10x20 | [5 empty] | 348.63 |  |  |  |  | 348.63
| Areia fina | [5 empty] | 144.43 |  |  |  |  | 144.43
| TOTAL | [10 empty] | 987.9
3.4 | Regularização Manual | m² | [9 empty] | 390.21
| Grama | [5 empty] | 390.21 |  |  |  |  | 390.21
| TOTAL | [10 empty] | 390.21
3.5 | ATERRO C/COMPACTAÇÃO MANUAL S/CONTROLE, MAT. C/AQUISIÇÃO | m³ | [9 empty] | 413.533
| Lajota cimenticia |  |  |  | 0.3 |  | 494.84 |  |  |  |  | 148.452
| Tijolo maciço 10x20 |  |  |  | 0.3 |  | 348.63 |  |  |  |  | 104.589
| Areia fina |  |  |  | 0.3 |  | 144.43 |  |  |  |  | 43.329
| Grama |  |  |  | 0.3 |  | 390.21 |  |  |  |  | 117.063
| Casa bomba |  | 1 | 1 | 0.1 | [6 empty] | 0.1
| TOTAL | [10 empty] | 413.533
4.0 | ESTRUTURAS
4.1 | FUNDAÇÕES (SAPATAS)
4.1.1 | LASTRO DE CONCRETO MAGRO, APLICADO EM BLOCOS DE COROAMENTO OU SAPATAS, ESPESSURA DE 5 CM. AF_08/2017 | m² | [9 empty] | 9.36
Lastro de concreto
| Alvenaria 1 (s1;s2;s3;s4;s5;s6;s7;s8;s9;s10;s11;s12) (0,60x0,60) |  | 0.6 | 0.6 | [6 empty] | 12 | 4.32
| Alvenaria 2 (s13;s14) (0,60x0,60) |  | 0.6 | 0.6 | [6 empty] | 2 | 0.72
| Alvenaria 3 (s15;s16;s17;s18;s19;s20;s21;s22;s23;s24;s25;s26) (0,60x0,60) |  | 0.6 | 0.6 | [6 empty] | 12 | 4.32
| TOTAL | [10 empty] | 9.36
4.1.2 | FABRICAÇÃO, MONTAGEM E DESMONTAGEM DE FÔRMA PARA SAPATA, EM MADEIRA SERRADA, E=25 MM, 4 UTILIZAÇÕES. AF_06/2017 | m² | [9 empty] | 12.48
Fôrma
| Alvenaria 1 (s1;s2;s3;s4;s5;s6;s7;s8;s9;s10;s11;s12) (0,60x0,60) |  |  |  | 0.2 |  |  |  | 2.4 |  | 12 | 5.76
| Alvenaria 2 (s13;s14) (0,60x0,60) |  |  |  | 0.2 |  |  |  | 2.4 |  | 2 | 0.96
| Alvenaria 3 (s15;s16;s17;s18;s19;s20;s21;s22;s23;s24;s25;s26) (0,60x0,60) |  |  |  | 0.2 |  |  |  | 2.4 |  | 12 | 5.76
| TOTAL | [10 empty] | 12.48
4.1.3 | ARMAÇÃO DE BLOCO, VIGA BALDRAME OU SAPATA UTILIZANDO AÇO CA-50 DE 10 MM - MONTAGEM. AF_06/2017 | KG | [9 empty] | 97.407
Armaduras
| Alvenaria 1 (s1;s2;s3;s4;s5;s6;s7;s8;s9;s10;s11;s12) (0,60x0,60) |  | 0.69 |  |  | 1.1 |  |  |  | 0.617 | 96 | 44.9571
| Alvenaria 2 (s13;s14) (0,60x0,60) |  | 0.69 |  |  | 1.1 |  |  |  | 0.617 | 16 | 7.4928
| Alvenaria 3 (s15;s16;s17;s18;s19;s20;s21;s22;s23;s24;s25;s26) (0,60x0,60) |  | 0.69 |  |  | 1.1 |  |  |  | 0.617 | 96 | 44.9571
| TOTAL | [10 empty] | 97.407
4.1.4 | CONCRETO FCK = 25MPA, TRAÇO 1:2,3:2,7 (EM MASSA SECA DE CIMENTO/ AREIA MÉDIA/ BRITA 1) - PREPARO MECÂNICO COM BETONEIRA 400 L. AF_05/2021 | m³ | [9 empty] | 2.808
Concreto
| Alvenaria 1 (s1;s2;s3;s4;s5;s6;s7;s8;s9;s10;s11;s12) (0,60x0,60) |  | 0.6 | 0.6 | 0.3 | [5 empty] | 12 | 1.296
| Alvenaria 2 (s13;s14) (0,60x0,60) |  | 0.6 | 0.6 | 0.3 | [5 empty] | 2 | 0.216
| Alvenaria 3 (s15;s16;s17;s18;s19;s20;s21;s22;s23;s24;s25;s26) (0,60x0,60) |  | 0.6 | 0.6 | 0.3 | [5 empty] | 12 | 1.296
| TOTAL | [10 empty] | 2.808
4.1.5 | LANÇAMENTO COM USO DE BALDES, ADENSAMENTO E ACABAMENTO DE CONCRETO EM ESTRUTURAS. AF_02/2022 | m³ | [9 empty] | 2.808
Lançamento do concreto
| Alvenaria 1 (s1;s2;s3;s4;s5;s6;s7;s8;s9;s10;s11;s12) (0,60x0,60) |  | 0.6 | 0.6 | 0.3 | [5 empty] | 12 | 1.296
| Alvenaria 2 (s13;s14) (0,60x0,60) |  | 0.6 | 0.6 | 0.3 | [5 empty] | 2 | 0.216
| Alvenaria 3 (s15;s16;s17;s18;s19;s20;s21;s22;s23;s24;s25;s26) (0,60x0,60) |  | 0.6 | 0.6 | 0.3 | [5 empty] | 12 | 1.296
| TOTAL | [10 empty] | 2.808
4.2 | VIGAS (INFERIOR E SUPERIOR)
4.2.1 | LASTRO DE CONCRETO MAGRO, APLICADO EM BLOCOS DE COROAMENTO OU SAPATAS, ESPESSURA DE 5 CM. AF_08/2017 | m² | [9 empty] | 5.877
Lastro de concreto
| Alvenaria 1 (3,00m) (0,09x0,25) |  | 3 | 0.09 | [6 empty] | 8 | 2.16
| Alvenaria 1 (1,90m) (0,09x0,25) |  | 1.9 | 0.09 | [6 empty] | 2 | 0.342
| Alvenaria 2 (2,50m) (0,09x0,25) |  | 2.5 | 0.09 | [6 empty] | 2 | 0.45
| Alvenaria 2 (2,30m) (0,09x0,25) |  | 2.3 | 0.09 | [6 empty] | 1 | 0.207
| Alvenaria 3 (3,00m) (0,09x0,25) |  | 3 | 0.09 | [6 empty] | 8 | 2.16
| Alvenaria 3 (3,10m) (0,09x0,25) |  | 3.1 | 0.09 | [6 empty] | 2 | 0.558
| TOTAL | [10 empty] | 5.877
4.2.2 | FABRICAÇÃO, MONTAGEM E DESMONTAGEM DE FÔRMA PARA VIGA BALDRAME, EM MADEIRA SERRADA, E=25 MM, 4 UTILIZAÇÕES. AF_06/2017 | m² | [9 empty] | 32.65
Fôrma viga inferior
| Alvenaria 1 (3,00m) (0,09x0,25) |  | 3 |  | 0.5 | [5 empty] | 8 | 12
| Alvenaria 1 (1,90m) (0,09x0,25) |  | 1.9 |  | 0.5 | [5 empty] | 2 | 1.9
| Alvenaria 2 (2,50m) (0,09x0,25) |  | 2.5 |  | 0.5 | [5 empty] | 2 | 2.5
| Alvenaria 2 (2,30m) (0,09x0,25) |  | 2.3 |  | 0.5 | [5 empty] | 1 | 1.15
| Alvenaria 3 (3,00m) (0,09x0,25) |  | 3 |  | 0.5 | [5 empty] | 8 | 12
| Alvenaria 3 (3,10m) (0,09x0,25) |  | 3.1 |  | 0.5 | [5 empty] | 2 | 3.1
| TOTAL | [10 empty] | 32.65
4.2.3 | MONTAGEM E DESMONTAGEM DE FÔRMA DE VIGA, ESCORAMENTO METÁLICO, PÉ-DIREITO SIMPLES, EM CHAPA DE MADEIRA RESINADA, 4 UTILIZAÇÕES. AF_09/2020 | m² | [9 empty] | 19.2635
Fôrma viga supeior
| Alvenaria 1 (3,00m) (0,09x0,25) |  | 3 |  |  | 0.5 |  |  | 0.59 |  | 8 | 7.08
| Alvenaria 1 (1,90m) (0,09x0,25) |  | 1.9 |  |  | 0.5 |  |  | 0.59 |  | 2 | 1.121
| Alvenaria 2 (2,50m) (0,09x0,25) |  | 2.5 |  |  | 0.5 |  |  | 0.59 |  | 2 | 1.475
| Alvenaria 2 (2,30m) (0,09x0,25) |  | 2.3 |  |  | 0.5 |  |  | 0.59 |  | 1 | 0.6785
| Alvenaria 3 (3,00m) (0,09x0,25) |  | 3 |  |  | 0.5 |  |  | 0.59 |  | 8 | 7.08
| Alvenaria 3 (3,10m) (0,09x0,25) |  | 3.1 |  |  | 0.5 |  |  | 0.59 |  | 2 | 1.829
| TOTAL | [10 empty] | 19.2635
4.2.4 | ARMAÇÃO DE BLOCO, VIGA BALDRAME OU SAPATA UTILIZANDO AÇO CA-50 DE 10 MM - MONTAGEM. AF_06/2017 | KG | [9 empty] | 184.7693
Armaduras viga inferior
| Alvenaria 1 (3,00m) (0,09x0,25) |  | 3.12 |  |  | 1.1 |  |  |  | 0.617 | 32 | 67.7614
| Alvenaria 1 (1,90m) (0,09x0,25) |  | 2.02 |  |  | 1.1 |  |  |  | 0.617 | 8 | 10.9678
| Alvenaria 2 (2,50m) (0,09x0,25) |  | 2.62 |  |  | 1.1 |  |  |  | 0.617 | 8 | 14.2256
| Alvenaria 2 (2,30m) (0,09x0,25) |  | 2.42 |  |  | 1.1 |  |  |  | 0.617 | 4 | 6.5698
| Alvenaria 3 (3,00m) (0,09x0,25) |  | 3.12 |  |  | 1.1 |  |  |  | 0.617 | 32 | 67.7614
| Alvenaria 3 (3,10m) (0,09x0,25) |  | 3.22 |  |  | 1.1 |  |  |  | 0.617 | 8 | 17.4833
| TOTAL | [10 empty] | 184.7693
4.2.5 | ARMAÇÃO DE PILAR OU VIGA DE ESTRUTURA CONVENCIONAL DE CONCRETO ARMADO UTILIZANDO AÇO CA-50 DE 10,0 MM - MONTAGEM. AF_06/2022 | KG | [9 empty] | 184.7693
Armaduras viga superior
| Alvenaria 1 (3,00m) (0,09x0,25) |  | 3.12 |  |  | 1.1 |  |  |  | 0.617 | 32 | 67.7614
| Alvenaria 1 (1,90m) (0,09x0,25) |  | 2.02 |  |  | 1.1 |  |  |  | 0.617 | 8 | 10.9678
| Alvenaria 2 (2,50m) (0,09x0,25) |  | 2.62 |  |  | 1.1 |  |  |  | 0.617 | 8 | 14.2256
| Alvenaria 2 (2,30m) (0,09x0,25) |  | 2.42 |  |  | 1.1 |  |  |  | 0.617 | 4 | 6.5698
| Alvenaria 3 (3,00m) (0,09x0,25) |  | 3.12 |  |  | 1.1 |  |  |  | 0.617 | 32 | 67.7614
| Alvenaria 3 (3,10m) (0,09x0,25) |  | 3.22 |  |  | 1.1 |  |  |  | 0.617 | 8 | 17.4833
| TOTAL | [10 empty] | 184.7693
4.2.6 | ARMAÇÃO DE BLOCO, VIGA BALDRAME E SAPATA UTILIZANDO AÇO CA-60 DE 5 MM - MONTAGEM. AF_06/2017 | KG | [9 empty] | 43.0344
Estribos viga inferior
| Alvenaria 1 (3,00m) (0,09x0,25) |  | 0.58 |  |  | 1.1 |  |  |  | 0.154 | 160 | 15.7203
| Alvenaria 1 (1,90m) (0,09x0,25) |  | 0.58 |  |  | 1.1 |  |  |  | 0.154 | 26 | 2.5546
| Alvenaria 2 (2,50m) (0,09x0,25) |  | 0.58 |  |  | 1.1 |  |  |  | 0.154 | 34 | 3.3406
| Alvenaria 2 (2,30m) (0,09x0,25) |  | 0.58 |  |  | 1.1 |  |  |  | 0.154 | 16 | 1.572
| Alvenaria 3 (3,00m) (0,09x0,25) |  | 0.58 |  |  | 1.1 |  |  |  | 0.154 | 160 | 15.7203
| Alvenaria 3 (3,10m) (0,09x0,25) |  | 0.58 |  |  | 1.1 |  |  |  | 0.154 | 42 | 4.1266
| TOTAL | [10 empty] | 43.0344
4.2.7 | ARMAÇÃO DE PILAR OU VIGA DE ESTRUTURA CONVENCIONAL DE CONCRETO ARMADO UTILIZANDO AÇO CA-60 DE 5,0 MM - MONTAGEM. AF_06/2022 | KG | [9 empty] | 43.0344
Estribos viga superior
| Alvenaria 1 (3,00m) (0,09x0,25) |  | 0.58 |  |  | 1.1 |  |  |  | 0.154 | 160 | 15.7203
| Alvenaria 1 (1,90m) (0,09x0,25) |  | 0.58 |  |  | 1.1 |  |  |  | 0.154 | 26 | 2.5546
| Alvenaria 2 (2,50m) (0,09x0,25) |  | 0.58 |  |  | 1.1 |  |  |  | 0.154 | 34 | 3.3406
| Alvenaria 2 (2,30m) (0,09x0,25) |  | 0.58 |  |  | 1.1 |  |  |  | 0.154 | 16 | 1.572
| Alvenaria 3 (3,00m) (0,09x0,25) |  | 0.58 |  |  | 1.1 |  |  |  | 0.154 | 160 | 15.7203
| Alvenaria 3 (3,10m) (0,09x0,25) |  | 0.58 |  |  | 1.1 |  |  |  | 0.154 | 42 | 4.1266
| TOTAL | [10 empty] | 43.0344
4.2.8 | CONCRETO FCK = 25MPA, TRAÇO 1:2,3:2,7 (EM MASSA SECA DE CIMENTO/ AREIA MÉDIA/ BRITA 1) - PREPARO MECÂNICO COM BETONEIRA 400 L. AF_05/2021 | m³ | [9 empty] | 2.9385
Concreto viga inferior
| Alvenaria 1 (3,00m) (0,09x0,25) |  | 3 | 0.09 | 0.25 | [5 empty] | 8 | 0.54
| Alvenaria 1 (1,90m) (0,09x0,25) |  | 1.9 | 0.09 | 0.25 | [5 empty] | 2 | 0.0855
| Alvenaria 2 (2,50m) (0,09x0,25) |  | 2.5 | 0.09 | 0.25 | [5 empty] | 2 | 0.1125 | 1.4692
| Alvenaria 2 (2,30m) (0,09x0,25) |  | 2.3 | 0.09 | 0.25 | [5 empty] | 1 | 0.05175
| Alvenaria 3 (3,00m) (0,09x0,25) |  | 3 | 0.09 | 0.25 | [5 empty] | 8 | 0.54
| Alvenaria 3 (3,10m) (0,09x0,25) |  | 3.1 | 0.09 | 0.25 | [5 empty] | 2 | 0.1395
Concreto viga superior
| Alvenaria 1 (3,00m) (0,09x0,25) |  | 3 | 0.09 | 0.25 | [5 empty] | 8 | 0.54
| Alvenaria 1 (1,90m) (0,09x0,25) |  | 1.9 | 0.09 | 0.25 | [5 empty] | 2 | 0.0855
| Alvenaria 2 (2,50m) (0,09x0,25) |  | 2.5 | 0.09 | 0.25 | [5 empty] | 2 | 0.1125
| Alvenaria 2 (2,30m) (0,09x0,25) |  | 2.3 | 0.09 | 0.25 | [5 empty] | 1 | 0.05175
| Alvenaria 3 (3,00m) (0,09x0,25) |  | 3 | 0.09 | 0.25 | [5 empty] | 8 | 0.54
| Alvenaria 3 (3,10m) (0,09x0,25) |  | 3.1 | 0.09 | 0.25 | [5 empty] | 2 | 0.1395
| TOTAL | [10 empty] | 2.9385
4.2.9 | LANÇAMENTO COM USO DE BALDES, ADENSAMENTO E ACABAMENTO DE CONCRETO EM ESTRUTURAS. AF_02/2022 | m³ | [9 empty] | 2.9385
| Lançamento do concreto | [6 empty] | 2.9385 |  |  |  | 2.9385
| TOTAL | [10 empty] | 2.9385
4.2.10 | IMPERMEABILIZAÇÃO DE SUPERFÍCIE COM EMULSÃO ASFÁLTICA, 2 DEMÃOS. AF_09/2023 | m² | [9 empty] | 38.527
Impermeabilização viga inferior
| Alvenaria 1 (3,00m) (0,09x0,25) |  | 3 | [5 empty] | 0.59 |  | 8 | 14.16
| Alvenaria 1 (1,90m) (0,09x0,25) |  | 1.9 | [5 empty] | 0.59 |  | 2 | 2.242
| Alvenaria 2 (2,50m) (0,09x0,25) |  | 2.5 | [5 empty] | 0.59 |  | 2 | 2.95
| Alvenaria 2 (2,30m) (0,09x0,25) |  | 2.3 | [5 empty] | 0.59 |  | 1 | 1.357
| Alvenaria 3 (3,00m) (0,09x0,25) |  | 3 | [5 empty] | 0.59 |  | 8 | 14.16
| Alvenaria 3 (3,10m) (0,09x0,25) |  | 3.1 | [5 empty] | 0.59 |  | 2 | 3.658
| TOTAL | [10 empty] | 38.527
4.3 | PILARES
4.3.1 | ARMAÇÃO DE PILAR OU VIGA DE ESTRUTURA CONVENCIONAL DE CONCRETO ARMADO UTILIZANDO AÇO CA-50 DE 10,0 MM - MONTAGEM. AF_06/2022 | KG | [9 empty] | 317.6316
Armaduras pescoço pilar
| Alvenaria 1 (p1;p2;p3;p4;p5;p6;p7;p8;p9;p10;p11;p12) (0,09x0,20) |  | 2 |  |  | 1.1 |  |  |  | 0.617 | 48 | 65.1552
| Alvenaria 2 (p13;p14) (0,09x0,20) |  | 2 |  |  | 1.1 |  |  |  | 0.617 | 8 | 10.8592
| Alvenaria 3 (p15;p16;p17;p18;p19;p20;p21;p22;p23;p24;p25;p26) (0,09x0,20) |  | 2 |  |  | 1.1 |  |  |  | 0.617 | 48 | 65.1552
Armaduras pilar
| Alvenaria 1 (p1;p2;p3;p4;p5;p6;p7;p8;p9;p10;p11;p12) (0,09x0,20) |  | 2.5 |  |  | 1.1 |  |  |  | 0.617 | 48 | 81.444
| Alvenaria 2 (p13;p14) (0,09x0,20) |  | 2.5 |  |  | 1.1 |  |  |  | 0.617 | 8 | 13.574
| Alvenaria 3 (p15;p16;p17;p18;p19;p20;p21;p22;p23;p24;p25;p26) (0,09x0,20) |  | 2.5 |  |  | 1.1 |  |  |  | 0.617 | 48 | 81.444
| TOTAL | [10 empty] | 317.6316
4.3.2 | ARMAÇÃO DE PILAR OU VIGA DE ESTRUTURA CONVENCIONAL DE CONCRETO ARMADO UTILIZANDO AÇO CA-60 DE 5,0 MM - MONTAGEM. AF_06/2022 | KG | [9 empty] | 82.0099
Estribos pescoço pilar
| Alvenaria 1 (p1;p2;p3;p4;p5;p6;p7;p8;p9;p10;p11;p12) (0,09x0,20) |  | 0.49 |  |  | 1.1 |  |  |  | 0.154 | 204 | 16.9332
| Alvenaria 2 (p13;p14) (0,09x0,20) |  | 0.49 |  |  | 1.1 |  |  |  | 0.154 | 34 | 2.8222
| Alvenaria 3 (p15;p16;p17;p18;p19;p20;p21;p22;p23;p24;p25;p26) (0,09x0,20) |  | 0.49 |  |  | 1.1 |  |  |  | 0.154 | 204 | 16.9332
Estribos pilar
| Alvenaria 1 (p1;p2;p3;p4;p5;p6;p7;p8;p9;p10;p11;p12) (0,09x0,20) |  | 0.49 |  |  | 1.1 |  |  |  | 0.154 | 252 | 20.9175
| Alvenaria 2 (p13;p14) (0,09x0,20) |  | 0.49 |  |  | 1.1 |  |  |  | 0.154 | 42 | 3.4863
| Alvenaria 3 (p15;p16;p17;p18;p19;p20;p21;p22;p23;p24;p25;p26) (0,09x0,20) |  | 0.49 |  |  | 1.1 |  |  |  | 0.154 | 252 | 20.9175
| TOTAL | [10 empty] | 82.0099
4.3.3 | MONTAGEM E DESMONTAGEM DE FÔRMA DE PILARES RETANGULARES E ESTRUTURAS SIMILARES, PÉ-DIREITO SIMPLES, EM CHAPA DE MADEIRA COMPENSADA RESINADA, 4 UTILIZAÇÕES. AF_09/2020 | m² | [9 empty] | 52.78
Fôrmas pescoço pilar
| Alvenaria 1 (p1;p2;p3;p4;p5;p6;p7;p8;p9;p10;p11;p12) (0,09x0,20) |  |  |  | 1 |  |  |  | 0.58 |  | 12 | 6.96
| Alvenaria 2 (p13;p14) (0,09x0,20) |  |  |  | 1 |  |  |  | 0.58 |  | 2 | 1.16
| Alvenaria 3 (p15;p16;p17;p18;p19;p20;p21;p22;p23;p24;p25;p26) (0,09x0,20) |  |  |  | 1 |  |  |  | 0.58 |  | 12 | 6.96
Fôrmas pilar
| Alvenaria 1 (p1;p2;p3;p4;p5;p6;p7;p8;p9;p10;p11;p12) (0,09x0,20) |  |  |  | 2.5 |  |  |  | 0.58 |  | 12 | 17.4
| Alvenaria 2 (p13;p14) (0,09x0,20) |  |  |  | 2.5 |  |  |  | 0.58 |  | 2 | 2.9
| Alvenaria 3 (p15;p16;p17;p18;p19;p20;p21;p22;p23;p24;p25;p26) (0,09x0,20) |  |  |  | 2.5 |  |  |  | 0.58 |  | 12 | 17.4
| TOTAL | [10 empty] | 52.78
4.3.4 | CONCRETO FCK = 25MPA, TRAÇO 1:2,3:2,7 (EM MASSA SECA DE CIMENTO/ AREIA MÉDIA/ BRITA 1) - PREPARO MECÂNICO COM BETONEIRA 400 L. AF_05/2021 | m³ | [9 empty] | 1.82
Concreto pescoço pilar
| Alvenaria 1 (p1;p2;p3;p4;p5;p6;p7;p8;p9;p10;p11;p12) (0,09x0,20) |  |  |  | 1 |  | 0.02 |  |  |  | 12 | 0.24
| Alvenaria 2 (p13;p14) (0,09x0,20) |  |  |  | 1 |  | 0.02 |  |  |  | 2 | 0.04
| Alvenaria 3 (p15;p16;p17;p18;p19;p20;p21;p22;p23;p24;p25;p26) (0,09x0,20) |  |  |  | 1 |  | 0.02 |  |  |  | 12 | 0.24
Concreto pilar
| Alvenaria 1 (p1;p2;p3;p4;p5;p6;p7;p8;p9;p10;p11;p12) (0,09x0,20) |  |  |  | 2.5 |  | 0.02 |  |  |  | 12 | 0.6
| Alvenaria 2 (p13;p14) (0,09x0,20) |  |  |  | 2.5 |  | 0.02 |  |  |  | 2 | 0.1
| Alvenaria 3 (p15;p16;p17;p18;p19;p20;p21;p22;p23;p24;p25;p26) (0,09x0,20) |  |  |  | 2.5 |  | 0.02 |  |  |  | 12 | 0.6
| TOTAL | [10 empty] | 1.82
4.3.5 | LANÇAMENTO COM USO DE BALDES, ADENSAMENTO E ACABAMENTO DE CONCRETO EM ESTRUTURAS. AF_02/2022 | m³ | [9 empty] | 1.82
| Lançamento do concreto | [6 empty] | 1.82 |  |  |  | 1.82
| TOTAL | [10 empty] | 1.82
4.4 | LAJE
4.4.1 | LAJE PRÉ-FABRICADA P/ PISO - VÃO ATÉ 2 m | m² | [9 empty] | 3
| Laje p/casa das bombas |  | 1 | 1 | [6 empty] | 3 | 3
| TOTAL | [10 empty] | 3
5.0 | SISTEMA DE VEDAÇÃO
5.1 | ALVENARIA DE VEDAÇÃO DE BLOCOS CERÂMICOS FURADOS NA HORIZONTAL DE 9X19X19 CM (ESPESSURA 9 CM) E ARGAMASSA DE ASSENTAMENTO COM PREPARO EM BETONEIRA. AF_12/2021 | m² | [9 empty] | 175.12
| Alvenaria p/pedra natural | [5 empty] | 175.12 |  |  |  |  | 175.12
| TOTAL | [10 empty] | 175.12
5.2 | ALVENARIA DE EMBASAMENTO COM BLOCO ESTRUTURAL DE CERÂMICA, DE 14X19X29CM E ARGAMASSA DE ASSENTAMENTO COM PREPARO EM BETONEIRA. AF_05/2020 | m³ | [9 empty] | 19.4344
| Alvenaria de embasamento (p/ espelho d'água maior) |  |  | 0.2 | 0.4 |  |  |  | 174.63 |  |  | 13.9704
| Alvenaria de embasamento (p/ espelho d'água menor) |  |  | 0.2 | 0.4 |  |  |  | 45.2 |  |  | 3.616
| Alvenaria p/casa da bomba |  |  | 0.14 | 1.1 |  |  |  | 4 |  | 3 | 1.848
| TOTAL | [10 empty] | 19.4344
6.0 | PISOS E REVESTIMENTOS
6.1 | ASSENTAMENTO DE GUIA (MEIO-FIO) EM TRECHO CURVO, CONFECCIONADA EM CONCRETO PRÉ-FABRICADO, DIMENSÕES 100X15X13X30 CM (COMPRIMENTO X BASE INFERIOR X BASE SUPERIOR X ALTURA), PARA VIAS URBANAS (USO VIÁRIO). AF_06/2016 | M | [9 empty] | 117.49
| Meio fio da calçada |  | 117.49 | [8 empty] | 117.49
| TOTAL | [10 empty] | 117.49
6.2 | EXECUÇÃO DE PASSEIO EM PISO INTERTRAVADO, COM BLOCO RETANGULAR COR NATURAL DE 20 X 10 CM, ESPESSURA 6 CM. AF_10/2022 | m² | [9 empty] | 504.906
| Piso intertravado ( Foi subs. a lajota cimenticia) | [5 empty] | 494.84 |  |  |  |  | 494.84
| Piso p/parede (p/ espelho d'água maior) |  | 84.74 |  | 0.1 | [6 empty] | 8.474
| Piso p/parede (p/ espelho d'água menor) |  | 15.92 |  | 0.1 | [6 empty] | 1.592
| TOTAL | [10 empty] | 504.906
6.3 | EXECUÇÃO DE PASSEIO EM PISO INTERTRAVADO, COM BLOCO RETANGULAR COLORIDO DE 20 X 10 CM, ESPESSURA 6 CM. AF_10/2022 | m² | [9 empty] | 359.83
| Piso intertravado colorido | [5 empty] | 348.63 |  |  |  |  | 348.63
| Piso p/parede (p/ espelho d'água maior) |  | 90 |  | 0.1 | [6 empty] | 9
| Piso p/parede (p/ espelho d'água menor) |  | 22 |  | 0.1 | [6 empty] | 2.2
| TOTAL | [10 empty] | 359.83
6.4 | Colchão de areia | m³ | [9 empty] | 28.886
| Coxão de areia p/área do plaground |  |  |  |  | 0.2 | 144.43 |  |  |  |  | 28.886
| TOTAL | [10 empty] | 28.886
6.5 | CHAPISCO APLICADO EM ALVENARIA (SEM PRESENÇA DE VÃOS) E ESTRUTURAS DE CONCRETO DE FACHADA, COM COLHER DE PEDREIRO. ARGAMASSA TRAÇO 1:3 COM PREPARO EM BETONEIRA 400L. AF_10/2022 | m² | [9 empty] | 276.252
| Chapisco p/alvenaria de pedra natural | [5 empty] | 175.12 |  |  |  |  | 175.12
| Chapisco p/alvenaria de embasamento (p/ espelho d'água maior) |  | 174.63 |  | 0.4 | [6 empty] | 69.852
| Chapisco p/alvenaria de embasamento (p/ espelho d'água menor) |  | 45.2 |  | 0.4 | [6 empty] | 18.08
| Chapisco p/casa da bomba |  |  |  | 1.1 |  |  |  | 4 |  | 3 | 13.2
| TOTAL | [10 empty] | 276.252
6.6 | EMBOÇO OU MASSA ÚNICA EM ARGAMASSA TRAÇO 1:2:8, PREPARO MANUAL, APLICADA MANUALMENTE EM PANOS CEGOS DE FACHADA (SEM PRESENÇA DE VÃOS), ESPESSURA DE 35 MM. AF_08/2022 | m² | [9 empty] | 276.252
| Emboço p/alvenaria de pedra natural | [5 empty] | 175.12 |  |  |  |  | 175.12
| Emboço p/alvenaria de embasamento (p/ espelho d'água maior) |  | 174.63 |  | 0.4 | [6 empty] | 69.852
| Emboço p/alvenaria de embasamento (p/ espelho d'água menor) |  | 45.2 |  | 0.4 | [6 empty] | 18.08
| Emboço p/casa da bomba |  |  |  | 1.1 |  |  |  | 4 |  | 3 | 13.2
| TOTAL | [10 empty] | 276.252
6.7 | Fornecimento, corte e aparelhamento de pedra calcárea, inclusive faceamento liso e polido, esp = 8,0 cm, considerando 50% de perda | m² | [9 empty] | 529.979
| Parede revestida de pedra natural | [5 empty] | 175.12 |  |  |  |  | 175.12
| Parede (p/ espelho d'água maior) |  | 174.63 |  | 0.3 | [6 empty] | 52.389
| Parede (p/ espelho d'água menor) |  | 45.2 |  | 0.3 | [6 empty] | 13.56
| Piso (p/ espelho d'água maior) | [5 empty] | 229 |  |  |  |  | 229
| Piso (p/ espelho d'água menor) | [5 empty] | 59.91 |  |  |  |  | 59.91
| TOTAL | [10 empty] | 529.979
6.8 | LASTRO DE CONCRETO MAGRO, APLICADO EM PISOS, LAJES SOBRE SOLO OU RADIERS, ESPESSURA DE 3 CM. AF_07/2016 | m² | [9 empty] | 291.91
| Lastro de concreto p/casa da bomba |  | 1 | 1 | [6 empty] | 3 | 3
| Lastro de concreto (p/ espelho d'água maior) | [5 empty] | 229 |  |  |  |  | 229
| Lastro de concreto (p/ espelho d'água menor) | [5 empty] | 59.91 |  |  |  |  | 59.91
| TOTAL | [10 empty] | 291.91
6.9 | CONTRAPISO EM ARGAMASSA TRAÇO 1:4 (CIMENTO E AREIA), PREPARO MECÂNICO COM BETONEIRA 400 L, APLICADO EM ÁREAS SECAS SOBRE LAJE, ADERIDO, ACABAMENTO NÃO REFORÇADO, ESPESSURA 3CM. AF_07/2021 | m² | [9 empty] | 291.91
| Contrapiso p/casa da bomba |  | 1 | 1 | [6 empty] | 3 | 3
| Lastro de concreto (p/ espelho d'água maior) | [5 empty] | 229 |  |  |  |  | 229
| Lastro de concreto (p/ espelho d'água menor) | [5 empty] | 59.91 |  |  |  |  | 59.91
| TOTAL | [10 empty] | 291.91
7.0 | INSTALAÇÕES ELÉTRICAS
7.1 | CAIXA RETANGULAR 4" X 2" BAIXA (0,30 M DO PISO), PVC, INSTALADA EM PAREDE - FORNECIMENTO E INSTALAÇÃO. AF_03/2023 | UN | [9 empty] | 1
| Caixa retangular | [9 empty] | 1 | 1
| TOTAL | [10 empty] | 1
7.2 | CAIXA OCTOGONAL 3" X 3", PVC, INSTALADA EM LAJE - FORNECIMENTO E INSTALAÇÃO. AF_03/2023 | UN | [9 empty] | 22
| Caixa Octogonal | [9 empty] | 22 | 22
| TOTAL | [10 empty] | 22
7.3 | CURVA 180 GRAUS PARA ELETRODUTO, PVC, ROSCÁVEL, DN 25 MM (3/4"), PARA CIRCUITOS TERMINAIS, INSTALADA EM FORRO - FORNECIMENTO E INSTALAÇÃO. AF_03/2023 | UN | [9 empty] | 1
| Curva 180 graus | [9 empty] | 1 | 1
| TOTAL | [10 empty] | 1
7.4 | Luva de pvc rígido roscável diâm = 3/4" | un | [9 empty] | 4
| Luva | [9 empty] | 4 | 4
| TOTAL | [10 empty] | 4
7.5 | CABO DE COBRE FLEXÍVEL ISOLADO, 1,5 MM², ANTI-CHAMA 450/750 V, PARA CIRCUITOS TERMINAIS - FORNECIMENTO E INSTALAÇÃO. AF_03/2023 | M | [9 empty] | 1137.4
| Cabo 1,5mm² |  | 1137.4 | [8 empty] | 1137.4
| TOTAL | [10 empty] | 1137.4
7.6 | CABO DE COBRE FLEXÍVEL ISOLADO, 2,5 MM², ANTI-CHAMA 0,6/1,0 KV, PARA CIRCUITOS TERMINAIS - FORNECIMENTO E INSTALAÇÃO. AF_03/2023 | M | [9 empty] | 678.7
| Cabo 2,5mm² |  | 678.7 | [8 empty] | 678.7
| TOTAL | [10 empty] | 678.7
7.7 | CABO DE COBRE FLEXÍVEL ISOLADO, 4 MM², ANTI-CHAMA 0,6/1,0 KV, PARA CIRCUITOS TERMINAIS - FORNECIMENTO E INSTALAÇÃO. AF_03/2023 | M | [9 empty] | 5.6
| Cabo 4mm² |  | 5.6 | [8 empty] | 5.6
| TOTAL | [10 empty] | 5.6
7.8 | CAIXA ENTERRADA ELÉTRICA RETANGULAR, EM ALVENARIA COM BLOCOS DE CONCRETO, FUNDO COM BRITA, DIMENSÕES INTERNAS: 1X1X0,6 M. AF_12/2020 | UN | [9 empty] | 1
| Caixa enterrada retangular | [9 empty] | 1 | 1
| TOTAL | [10 empty] | 1
7.9 | DISJUNTOR TRIPOLAR TIPO DIN, CORRENTE NOMINAL DE 16A - FORNECIMENTO E INSTALAÇÃO. AF_10/2020 | UN | [9 empty] | 1
| Disjuntor Tripolar 16A | [9 empty] | 1 | 1
| TOTAL | [10 empty] | 1
7.10 | DISJUNTOR MONOPOLAR TIPO DIN, CORRENTE NOMINAL DE 10A - FORNECIMENTO E INSTALAÇÃO. AF_10/2020 | UN | [9 empty] | 4
| Disjuntor monopolar 10A | [9 empty] | 4 | 4
| TOTAL | [10 empty] | 4
7.11 | DISJUNTOR MONOPOLAR TIPO DIN, CORRENTE NOMINAL DE 16A - FORNECIMENTO E INSTALAÇÃO. AF_10/2020 | UN | [9 empty] | 1
| Disjuntor monopolar 16A | [9 empty] | 1 | 1
| TOTAL | [10 empty] | 1
7.12 | ELETRODUTO RÍGIDO ROSCÁVEL, PVC, DN 20 MM (1/2"), PARA CIRCUITOS TERMINAIS, INSTALADO EM FORRO - FORNECIMENTO E INSTALAÇÃO. AF_03/2023 | M | [9 empty] | 1
| Eletroduto rigido 20mm |  | 1 | [8 empty] | 1
| TOTAL | [10 empty] | 1
7.13 | ELETRODUTO RÍGIDO ROSCÁVEL, PVC, DN 25 MM (3/4"), PARA CIRCUITOS TERMINAIS, INSTALADO EM FORRO - FORNECIMENTO E INSTALAÇÃO. AF_03/2023 | M | [9 empty] | 12.5
| Eletroduto rigido 25mm |  | 12.5 | [8 empty] | 12.5
| TOTAL | [10 empty] | 12.5
7.14 | ELETRODUTO FLEXÍVEL CORRUGADO, PEAD, DN 50 (1 1/2"), PARA REDE ENTERRADA DE DISTRIBUIÇÃO DE ENERGIA ELÉTRICA - FORNECIMENTO E INSTALAÇÃO. AF_12/2021 | M | [9 empty] | 106
| Eletroduto flexível 50mm |  | 106 | [8 empty] | 106
| TOTAL | [10 empty] | 106
7.15 | ELETRODUTO FLEXÍVEL CORRUGADO, PEAD, DN 40 MM (1 1/4"), PARA CIRCUITOS TERMINAIS, INSTALADO EM FORRO - FORNECIMENTO E INSTALAÇÃO. AF_03/2023 | M | [9 empty] | 266.5
| Eletroduto flexível 40mm |  | 266.5 | [8 empty] | 266.5
| TOTAL | [10 empty] | 266.5
7.16 | ELETRODUTO FLEXÍVEL CORRUGADO, PEAD, DN 90 (3"), PARA REDE ENTERRADA DE DISTRIBUIÇÃO DE ENERGIA ELÉTRICA - FORNECIMENTO E INSTALAÇÃO. AF_12/2021 | M | [9 empty] | 20.3
| Eletroduto flexível 90mm |  | 20.3 | [8 empty] | 20.3
| TOTAL | [10 empty] | 20.3
7.17 | ELETRODUTO FLEXÍVEL CORRUGADO, PEAD, DN 100 (4"), PARA REDE ENTERRADA DE DISTRIBUIÇÃO DE ENERGIA ELÉTRICA - FORNECIMENTO E INSTALAÇÃO. AF_12/2021 | M | [9 empty] | 33.3
| Eletroduto flexível 100mm |  | 33.3 | [8 empty] | 33.3
| TOTAL | [10 empty] | 33.3
7.18 | LUMINÁRIA DE LED PARA ILUMINAÇÃO PÚBLICA, DE 98 W ATÉ 137 W - FORNECIMENTO E INSTALAÇÃO. AF_08/2020 | UN | [9 empty] | 22
| Luminária LED | [9 empty] | 22 | 22
| TOTAL | [10 empty] | 22
7.19 | FITA DE LED SILICONADA, 60 LEDS POR METRO, POTʎCIA 4,8 W/M | M | [9 empty] | 94.64
| Fita de LED |  | 7.28 | [7 empty] | 13 | 94.64
| TOTAL | [10 empty] | 94.64
7.20 | Luminária tipo spot de embutir com lâmpada led 15w | un | [9 empty] | 25
| Luminária spot | [9 empty] | 25 | 25
| TOTAL | [10 empty] | 25
7.21 | Poste de aço galvanizado cônico contíno reto, diâmetro superior 60mm, diâmetro da base 115mm, altura total 5m, Conipost ref. Série 0005/classe 60 da Conipost ou similar | un | [9 empty] | 11
| Poste de aço | [9 empty] | 11 | 11
| TOTAL | [10 empty] | 11
7.22 | Refletor Slim LED 50W de potência, branco Frio, 6500k, Autovolt, marca G-light ou similar | un | [9 empty] | 9
| Refletor | [9 empty] | 9 | 9
| TOTAL | [10 empty] | 9
7.23 | Quadro de medição trifásica (acima de 10 kva) com caixa em noril | un | [9 empty] | 1
| Quadro de medição | [9 empty] | 1 | 1
| TOTAL | [10 empty] | 1
7.24 | Dispositivo de proteção contra surto de tensão DPS 60kA - 275v | un | [9 empty] | 1
| DPS | [9 empty] | 1 | 1
| TOTAL | [10 empty] | 1
7.25 | INTERRUPTOR SIMPLES (1 MÓDULO), 10A/250V, INCLUINDO SUPORTE E PLACA - FORNECIMENTO E INSTALAÇÃO. AF_03/2023 | UN | [9 empty] | 1
| Interruptor | [9 empty] | 1 | 1
| TOTAL | [10 empty] | 1
7.26 | CAIXA ENTERRADA ELÉTRICA RETANGULAR, EM ALVENARIA COM TIJOLOS CERÂMICOS MACIÇOS, FUNDO COM BRITA, DIMENSÕES INTERNAS: 0,3X0,3X0,3 M. AF_12/2020 | UN | [9 empty] | 11
| Caixa enterrada retangular | [9 empty] | 11 | 11
| TOTAL | [10 empty] | 11
7.27 | QUADRO DE DISTRIBUIÇÃO DE ENERGIA EM CHAPA DE AÇO GALVANIZADO, DE EMBUTIR, COM BARRAMENTO TRIFÁSICO, PARA 24 DISJUNTORES DIN 100A - FORNECIMENTO E INSTALAÇÃO. AF_10/2020 | UN | [9 empty] | 1
| Quadro de distribuição | [9 empty] | 1 | 1
| TOTAL | [10 empty] | 1
7.28 | HASTE DE ATERRAMENTO, DIÂMETRO 3/4", COM 3 METROS - FORNECIMENTO E INSTALAÇÃO. AF_08/2023 | UN | [9 empty] | 1
| Haste de aterramento | [9 empty] | 1 | 1
| TOTAL | [10 empty] | 1
8.0 | INSTALAÇÕES HIDRÁULICAS
8.1 | IMPERMEABILIZAÇÃO DE PISO COM ARGAMASSA DE CIMENTO E AREIA, COM ADITIVO IMPERMEABILIZANTE, E = 2CM. AF_06/2018 | m² | [9 empty] | 376.846
| Impermeabilização do piso do espelho d'água maior | [5 empty] | 229 |  |  |  |  | 229
| Impermeabilização do piso do espelho d'água menor | [5 empty] | 59.91 |  |  |  |  | 59.91
| Impermeabilização da parede do espelho d'água maior |  |  |  | 0.4 |  |  |  | 174.64 |  |  | 69.856
| Impermeabilização da parede do espelho d'água menor |  |  |  | 0.4 |  |  |  | 45.2 |  |  | 18.08
| TOTAL | [10 empty] | 376.846
8.2 | BOMBA CENTRÍFUGA, TRIFÁSICA, 1,5 CV OU 1,48 HP, HM 10 A 24 M, Q 6,1 A 21,9 M3/H - FORNECIMENTO E INSTALAÇÃO. AF_12/2020 | UN | [9 empty] | 3
| Bomba centrifuga 1,5 CV | [9 empty] | 3 | 3
| TOTAL | [10 empty] | 3
8.3 | Filtro de areia com carga de areia filtrante, vazão de 16,9 m³/h | UN | [9 empty] | 2
| Filtro de areia | [9 empty] | 2 | 2
| TOTAL | [10 empty] | 2
8.4 | Fornecimento e montagem de quadro de comando partida direta 5 CV 220V em chapa de ferro, 50x40x20cm, contendo disjuntores, relé, contatores, chave seletora, botão pulso, sinaleiros e bornes (completo) | un | [9 empty] | 1
| Quadro comando de partida | [9 empty] | 1 | 1
| TOTAL | [10 empty] | 1
8.5 | Bóia elétrica para reservatório inferior, marca aquamatic ou similar, capacidade 30 a - fornecimento e instalação | un | [9 empty] | 2
| Boia elétrica | [9 empty] | 2 | 2
| TOTAL | [10 empty] | 2
8.6 | Ralo hemisférico em fº fº, tipo abacaxi Ø 75mm | un | [9 empty] | 4
| Ralo hemisferico | [9 empty] | 4 | 4
| TOTAL | [10 empty] | 4
8.7 | TUBO, PVC, SOLDÁVEL, DN 50MM, INSTALADO EM RAMAL DE DISTRIBUIÇÃO DE ÁGUA - FORNECIMENTO E INSTALAÇÃO. AF_06/2022 | M | [9 empty] | 180
| Tubo PVC 50mm |  | 180 | [8 empty] | 180
| TOTAL | [10 empty] | 180
8.8 | JOELHO 90 GRAUS, PVC, SOLDÁVEL, DN 50MM, INSTALADO EM RAMAL DE DISTRIBUIÇÃO DE ÁGUA - FORNECIMENTO E INSTALAÇÃO. AF_06/2022 | UN | [9 empty] | 10
| Joelho PVC 50mm 90 graus | [9 empty] | 10 | 10
| TOTAL | [10 empty] | 10
8.9 | TE, PVC, SOLDÁVEL, DN 50MM, INSTALADO EM RAMAL DE DISTRIBUIÇÃO DE ÁGUA - FORNECIMENTO E INSTALAÇÃO. AF_06/2022 | UN | [9 empty] | 28
| Te PVC 50mm | [9 empty] | 28 | 28
| TOTAL | [10 empty] | 28
8.10 | BUCHA REDUÇÃO PVC ROSC. D=1 1/2"X1" (50X32mm) | UN | [9 empty] | 25
| Bucha Redução PVC | [9 empty] | 25 | 25
| TOTAL | [10 empty] | 25
8.11 | REGISTRO DE ESFERA, PVC, SOLDÁVEL, COM VOLANTE, DN 32 MM - FORNECIMENTO E INSTALAÇÃO. AF_08/2021 | UN | [9 empty] | 18
| Registro esfera PVC 32mm | [9 empty] | 18 | 18
| TOTAL | [10 empty] | 18
8.12 | ESGUICHO (BICO) PARA CHAFARIZ, DN 32MM - FORNECIMENTO E INSTALAÇÃO | UN | [9 empty] | 18
| Bico 32mm | [9 empty] | 18 | 18
| TOTAL | [10 empty] | 18
8.0 | INSTALAÇÕES HIDRÁULICAS
9.1 | PLANTIO DE GRAMA ESMERALDA OU SÃO CARLOS OU CURITIBANA, EM PLACAS. AF_05/2022 | m² | [9 empty] | 390.21
| Grama | [5 empty] | 390.21 |  |  |  |  | 390.21
| TOTAL | [10 empty] | 390.21
9.2 | Planta - Ipê amarelo (tabebuia chrysotricha) h=1,00m, fornecimento e plantio | un | [9 empty] | 3
| Planta | [9 empty] | 3 | 3
| TOTAL | [10 empty] | 3
9.3 | Planta - Ouricuri (Syagrus coronata) h=3,00m, fornecimento e plantio | un | [9 empty] | 4
| Planta | [9 empty] | 4 | 4
| TOTAL | [10 empty] | 4
9.4 | Fornecimento e plantio de herbáceas ornamentais (jasmin manga) | un | [9 empty] | 3
| Planta | [9 empty] | 3 | 3
| TOTAL | [10 empty] | 3
9.5 | Planta - Primavera (bougainvillea spectabilis), fornecimento e plantio | un | [9 empty] | 4
| Planta | [9 empty] | 4 | 4
| TOTAL | [10 empty] | 4
9.6 | Planta - Alamanda amarela (allamanda cathartica), fornecimento e plantio | un | [9 empty] | 4
| Planta | [9 empty] | 4 | 4
| TOTAL | [10 empty] | 4
9.7 | Banco de concreto em alvenaria de tijolos, assento em concreto armado, sem encosto, revestido em granito cinza andorinha e base pintada com tinta acrílica, 2 demãos | m | [9 empty] | 42.12
| Banco de alvenaria |  | 3.24 | [7 empty] | 13 | 42.12
| TOTAL | [10 empty] | 42.12
10.0 | SERVIÇOS COMPLEMENTARES E FINAIS
10.1 | PINTURA DE MEIO-FIO COM TINTA BRANCA A BASE DE CAL (CAIAÇÃO). AF_05/2021 | M | [9 empty] | 117.49
| Pintura meio-fio |  | 117.49 | [8 empty] | 117.49
| TOTAL | [10 empty] | 117.49
10.2 | Conjunto com 06 lixeiras em fibra de vidro, com capacidade 20l cada, com tampa vai e vem | un | [9 empty] | 2
| Conjunto Lixeiras | [9 empty] | 2 | 2
| TOTAL | [10 empty] | 2
10.3 | RAMPA PADRÃO PARA ACESSO DE DEFICIÊNTES A PASSEIO PÚBLICO, EM CONCRETO SIMPLES FCK=25Mpa, DESEMPOLADA, PINTADA EM DUAS DEMÃOS, PISO TÁTIL DE ALERTA/DIRECIONAL | und | [9 empty] | 2
| Rampa | [9 empty] | 2 | 2
| TOTAL | [10 empty] | 2
10.4 | Gradil de ferro 1/2"x1/2"espaçamento 10cm-montantes de tubo de aço galv. ø 2"espaçamento 3m inclusive assentamento - Rev 03_12/2021 | m² | [9 empty] | 0.2916
| Gradil p/proteção do posto |  | 0.54 | 0.54 | [7 empty] | 0.2916
| TOTAL | [10 empty] | 0.2916
10.5 | PINTURA COM TINTA EPOXÍDICA DE ACABAMENTO PULVERIZADA SOBRE PERFIL METÁLICO EXECUTADO EM FÁBRICA (02 DEMÃOS). AF_01/2020_PE | m² | [9 empty] | 0.2916
| Pintura do gradil p/proteção do posto |  | 0.54 | 0.54 | [7 empty] | 0.2916
| TOTAL | [10 empty] | 0.2916
10.6 | PLAYGROUND BRINQUEDOS DE MADEIRA - CASA TARZAN COM RAMPA ESCALADA, ESCORREGADOR, PONTE E ESCADA MARINHEIRO | UN | [9 empty] | 1
| Playground | [9 empty] | 1 | 1
| TOTAL | [10 empty] | 1
10.7 | LIMPEZA DE SUPERFÍCIE COM JATO DE ALTA PRESSÃO. AF_04/2019 | m² | [9 empty] | 1689.43
| Limpeza | [9 empty] | 1689.43 | 1689.43
| TOTAL | [10 empty] | 1689.43
10.8 | Placa de inauguração em alumínio composto preto, 60x60cm, esp=4mm, (ACM constit. de 02 chapas sólidas de alumínio c/ núcleo central em polietileno), c/ pintura coilcoating PVDF KYNAR 500, texto gravado a laser, acab em verniz autom., mold em alumínio | un | [9 empty] | 1
| Placa de inauguração | [9 empty] | 1 | 1
| TOTAL | [10 empty] | 1
_______________________________________
Gabriel Rodrigues da Purificação
Engenheiro Civil - CREA PE 1819532976
P

## Cronograma
CRONOGRAMA FÍSICO-FINANCEIRO
OBRA:
CONSTRUÇÃO DA PRAÇA DAS ÁGUAS
LOCAL:
SEDE DO MUNICÍPIO DE AFRÂNIO-PE
ITEM | DISCRIMINAÇÃO | TOTAL (R$) | CRONOGRAMA FÍSICO-FINANCEIRO
|  |  | MÊS 01 | MÊS 02 | MÊS 03 | MÊS 04 | MÊS 05 | MÊS 06 | MÊS 07 | MÊS 08 | MÊS 09 | MÊS 10 | MÊS 11 | MÊS 12 | TOTAL
1.0 | SERVIÇOS PRELIMINARES | 28684.74 | 28684.74 | 0 | 0 | 0 | 0 | 0 | 0 | 0 | 0 | 0 | 0 | 0 | 28684.74
|  | 4.529% | CRONOGRAMA FÍSICO-FINANCEIRO MÊS 01: 100% | 100%
2.0 | DEMOLIÇÕES E RETIRADAS | 7631.93 | 7631.93 | 0 | 0 | 0 | 0 | 0 | 0 | 0 | 0 | 0 | 0 | 0 | 7631.93
|  | 1.205% | CRONOGRAMA FÍSICO-FINANCEIRO MÊS 01: 100% | 100%
3.0 | MOVIMENTAÇÃO DE TERRA | 68392.04 | 0 | 20517.61 | 20517.61 | 27356.82 | 0 | 0 | 0 | 0 | 0 | 0 | 0 | 0 | 68392.04
|  | 10.8% | CRONOGRAMA FÍSICO-FINANCEIRO MÊS 02: 30%; CRONOGRAMA FÍSICO-FINANCEIRO MÊS 03: 30%; CRONOGRAMA FÍSICO-FINANCEIRO MÊS 04: 40% | 100%
4.0 | ESTRUTURAS | 43399.86 | 0 | 0 | 0 | 13019.96 | 13019.96 | 17359.94 | 0 | 0 | 0 | 0 | 0 | 0 | 43399.86
|  | 6.852% | CRONOGRAMA FÍSICO-FINANCEIRO MÊS 04: 30%; CRONOGRAMA FÍSICO-FINANCEIRO MÊS 05: 30%; CRONOGRAMA FÍSICO-FINANCEIRO MÊS 06: 40% | 100%
5.0 | SISTEMA DE VEDAÇÃO | 31745.02 | 0 | 0 | 0 | 0 | 0 | 15872.51 | 15872.51 | 0 | 0 | 0 | 0 | 0 | 31745.02
|  | 5.012% | CRONOGRAMA FÍSICO-FINANCEIRO MÊS 06: 50%; CRONOGRAMA FÍSICO-FINANCEIRO MÊS 07: 50% | 100%
6.0 | PISOS E REVESTIMENTOS | 235566.64 | 0 | 0 | 0 | 0 | 0 | 0 | 70669.99 | 70669.99 | 94226.66 | 0 | 0 | 0 | 235566.64
|  | 37.19% | CRONOGRAMA FÍSICO-FINANCEIRO MÊS 07: 30%; CRONOGRAMA FÍSICO-FINANCEIRO MÊS 08: 30%; CRONOGRAMA FÍSICO-FINANCEIRO MÊS 09: 40% | 100%
7.0 | INSTALAÇÕES ELÉTRICAS | 81078.46 | 0 | 0 | 0 | 0 | 16215.69 | 16215.69 | 16215.69 | 16215.69 | 16215.69 | 0 | 0 | 0 | 81078.46
|  | 12.8% | CRONOGRAMA FÍSICO-FINANCEIRO MÊS 05: 20%; CRONOGRAMA FÍSICO-FINANCEIRO MÊS 06: 20%; CRONOGRAMA FÍSICO-FINANCEIRO MÊS 07: 20%; CRONOGRAMA FÍSICO-FINANCEIRO MÊS 08: 20%; CRONOGRAMA FÍSICO-FINANCEIRO MÊS 09: 20% | 100%
8.0 | INSTALAÇÕES HIDRÁULICAS | 56988.69 | 0 | 0 | 0 | 0 | 0 | 0 | 22795.48 | 11397.74 | 11397.74 | 11397.74 | 0 | 0 | 56988.69
|  | 8.997% | CRONOGRAMA FÍSICO-FINANCEIRO MÊS 07: 40%; CRONOGRAMA FÍSICO-FINANCEIRO MÊS 08: 20%; CRONOGRAMA FÍSICO-FINANCEIRO MÊS 09: 20%; CRONOGRAMA FÍSICO-FINANCEIRO MÊS 10: 20% | 100%
9.0 | PAISAGISMO E URBANIZAÇÃO | 59458.69 | 0 | 0 | 0 | 0 | 0 | 0 | 0 | 0 | 0 | 29729.35 | 17837.61 | 11891.74 | 59458.69
|  | 9.387% | CRONOGRAMA FÍSICO-FINANCEIRO MÊS 10: 50%; CRONOGRAMA FÍSICO-FINANCEIRO MÊS 11: 30%; CRONOGRAMA FÍSICO-FINANCEIRO MÊS 12: 20% | 100%
10.0 | SERVIÇOS COMPLEMENTARES E FINAIS | 20440.51 | 0 | 0 | 0 | 0 | 0 | 0 | 0 | 0 | 0 | 0 | 10220.26 | 10220.26 | 20440.51
|  | 3.227% | CRONOGRAMA FÍSICO-FINANCEIRO MÊS 11: 50%; CRONOGRAMA FÍSICO-FINANCEIRO MÊS 12: 50% | 100%
| TOTAL | 633386.58 | 36316.67 | 20517.61 | 20517.61 | 40376.78 | 29235.65 | 49448.14 | 125553.67 | 98283.42 | 121840.09 | 41127.09 | 28057.87 | 22112 | 633386.58
| % MENSAL |  | 5.734% | 3.239% | 3.239% | 6.375% | 4.616% | 7.807% | 19.82% | 15.52% | 19.24% | 6.493% | 4.43% | 3.491% | 100%
| ACUMULADO |  | 36316.67 | 56834.28 | 77351.89 | 117728.67 | 146964.32 | 196412.42 | 321966.05 | 420249.53 | 542089.68 | 583216.83 | 611274.76 | 633386.58
| % ACUMULADO |  | 5.734% | 8.973% | 12.21% | 18.59% | 23.2% | 31.01% | 50.83% | 66.35% | 85.59% | 92.08% | 96.51% | 100%

## BDI Não Desonerado
Obra: | CONSTRUÇÃO DA PRAÇA DAS ÁGUAS |  | Data: | 2023-12-01
Local: | SEDE DO MUNICÍPIO DE AFRÂNIO-PE
Composição de BDI Não-Desonerado
Grupo A | Despesas Indiretas
A1 | Administração Central |  |  | 4%
A2 | Seguros e Garantias Contratuais |  |  | 0.78%
A3 | Riscos |  |  | 1.25%
|  | Total do Grupo A = |  | 6.03%
Grupo B | Despesa Financeira
B1 | Despesa Financeira |  |  | 1.2%
|  | Total do Grupo B = |  | 1.2%
Grupo C | Lucro
C1 | Lucro Operacional |  |  | 7.4%
|  | Total do Grupo C = |  | 7.4%
Grupo D | Tributos
D1 | ISS |  |  | 5%
D2 | PIS |  |  | 0.65%
D3 | COFINS |  |  | 3%
D4 | CPRB |  |  | 0%
|  | Total do Grupo D = |  | 8.65%
Fórmula para o cálculo de BDI
26.16%
Onde;
AC = Administração Central
S = Seguros
R = Riscos
G = Garantias
DF = Despesas Financeiras
L = Lucro
I = Tributos
*Considerando a divisão dos serviços em 60% de mão-de-obra e 40% de materiais, o ISS de 5% deverá ser aplicado apenas em 60% do valor total (referente à mão-de obra), dessa maneira totalizando 3% do valor total do empreendimento.
BDI={[((1+𝐴𝐶+𝑆+𝑅+𝐺)𝑥(1+𝐷𝐹)𝑥(1+𝐿))/((1−𝐼))]-1}x100

## Composições Não Desoneradas
PREFEITURA MUNICIPAL DE AFRÂNIO
SECRETARIA MUNICIPAL DE OBRAS E INFRAESTRUTURA
Programa |  |  | Empreendimento
CONSTRUÇÃO DA PRAÇA DAS ÁGUAS
Agente Financeiro |  |  | Proponente
PREFEITURA MUNICIPAL DE AFRÂNIO
Termo de Compromisso |  |  | Localização | BDI (Geral) |  |  | Base de preços e serviços
|  |  | SEDE DO MUNICÍPIO DE AFRÂNIO/PE | 26.16% |  | 0 | SINAPI 10/2023 ¦ ORSE 09/2023 ¦ SEINFRA 028 ¦ SBC RECIFE 11/2023 ¦ SIURB SÃO PAULO 07/2023 ¦ CPOS/CDHU SÃO PAULO 08/2023 NÃO DESONERADO
Composições Analíticas com Preço Unitário
8.12 | Código | Banco | Descrição | Tipo |  | Und | Quant. | Valor Unit | Total
Composição | CP-03 | Próprio | ESGUICHO (BICO) PARA CHAFARIZ, DN 32MM - FORNECIMENTO E INSTALAÇÃO | INHI - INSTALAÇÕES HIDROS SANITÁRIAS |  | UN | 1 | 241.76 | 241.76
Composição Auxiliar | 88267 | SINAPI | ENCANADOR OU BOMBEIRO HIDRÁULICO COM ENCARGOS COMPLEMENTARES | SEDI - SERVIÇOS DIVERSOS |  | H | 1 | 25.76 | 25.76
Insumo | 008441 | SBC | ESGUICHO - BICO GEISER 38mm ROSCA 1/2" BSP PARA DECORACAO DE FONTES E CHAFARIZ SODRAMAR | Material |  | UN | 1 | 216 | 216
|  |  |  | MO sem LS => | 20.4 | LS => | 0 | MO com LS => | 20.4
|  |  |  | Valor do BDI => | 63.24 |  | Valor com BDI => |  | 305
9.7 | Código | Banco | Descrição | Tipo |  | Und | Quant. | Valor Unit | Total
Composição | COMP 09 | Próprio | Banco de concreto em alvenaria de tijolos, assento em concreto armado, sem encosto, revestido em granito cinza andorinha e base pintada com tinta acrílica, 2 demãos | SEDI - SERVIÇOS DIVERSOS |  | m | 1 | 814.34 | 814.34
Composição Auxiliar | 77 | ORSE | Aterro de caixão de ediificação, com fornec. de areia, adensada com água | Aterros / Reaterros / Compactações |  | m³ | 0.05 | 212.43 | 10.62
Composição Auxiliar | 96 | ORSE | Concreto simples usinado fck=15mpa, bombeado, lançado e adensado em superestrura | Alvenarias de Pedra e Concretos para Fundações |  | m³ | 0.02 | 544.2 | 10.88
Composição Auxiliar | 115 | ORSE | Forma plana para estruturas, em compensado resinado de 12mm, 02 usos, inclusive escoramento - Rev 02_04/2022 | Formas |  | m² | 0.2 | 136.28 | 27.25
Composição Auxiliar | 140 | ORSE | Aço CA - 50 Ø 6,3 a 12,5mm, inclusive corte, dobragem, montagem e colocacao de ferragens nas formas, para superestruturas e fundações - R1 | Armaduras Convencionais |  | kg | 1.6 | 12.99 | 20.78
Composição Auxiliar | 151 | ORSE | Alvenaria bloco cerâmico vedação, 9x19x24cm, e=9cm, com argamassa t5 - 1:2:8 (cimento/cal/areia), junta=1cm - Rev.09 | Alvenarias de Vedação |  | m² | 1 | 47.29 | 47.29
Composição Auxiliar | 1908 | ORSE | Reboco ou emboço externo, de parede, com argamassa traço t5 - 1:2:8 (cimento / cal / areia), espessura 2,0 cm | Argamassas |  | m² | 0.8 | 37.97 | 30.37
Composição Auxiliar | 2295 | ORSE | Pintura para exteriores, sobre paredes, com lixamento, aplicação de 01 demão de selador acrílico, 02 demãos de massa acrílica e 02 demãos de tinta acrílica convencional - Rev 03 | Latex PVA |  | m² | 0.2 | 45.48 | 9.09
Composição Auxiliar | 3310 | ORSE | Chapisco em parede com argamassa traço t1 - 1:3 (cimento / areia) - Revisado 08/2015 | Conversão InfoWOrca |  | m² | 2 | 6.89 | 13.78
Composição Auxiliar | 10759 | ORSE | Bancada em granito cinza andorinha, e=2cm | Conversão InfoWOrca |  | m² | 1.2 | 536.9 | 644.28
|  |  |  | MO sem LS => | 103.91 | LS => | 0 | MO com LS => | 103.91
|  |  |  | Valor do BDI => | 213.03 |  | Valor com BDI => |  | 1027.37
10.3 | Código | Banco | Descrição | Tipo |  | Und | Quant. | Valor Unit | Total
Composição | 00000007 | Próprio | RAMPA PADRÃO PARA ACESSO DE DEFICIÊNTES A PASSEIO PÚBLICO, EM CONCRETO SIMPLES FCK=25Mpa, DESEMPOLADA, PINTADA EM DUAS DEMÃOS, PISO TÁTIL DE ALERTA/DIRECIONAL | PAVI - PAVIMENTAÇÃO |  | und | 1 | 340.23 | 340.23
Composição Auxiliar | 94342 | SINAPI | ATERRO MANUAL DE VALAS COM AREIA PARA ATERRO. AF_08/2023 | MOVT - MOVIMENTO DE TERRA |  | m³ | 0.4 | 116.92 | 46.76
Composição Auxiliar | 102491 | SINAPI | PINTURA DE PISO COM TINTA ACRÍLICA, APLICAÇÃO MANUAL, 2 DEMÃOS, INCLUSO FUNDO PREPARADOR. AF_05/2021 | PINT - PINTURAS |  | m² | 0.75 | 20.52 | 15.39
Composição Auxiliar | 93358 | SINAPI | ESCAVAÇÃO MANUAL DE VALA COM PROFUNDIDADE MENOR OU IGUAL A 1,30 M. AF_02/2021 | MOVT - MOVIMENTO DE TERRA |  | m³ | 0.4 | 84.18 | 33.67
Composição Auxiliar | 88309 | SINAPI | PEDREIRO COM ENCARGOS COMPLEMENTARES | SEDI - SERVIÇOS DIVERSOS |  | H | 2 | 26.51 | 53.02
Composição Auxiliar | 88242 | SINAPI | AJUDANTE DE PEDREIRO COM ENCARGOS COMPLEMENTARES | SEDI - SERVIÇOS DIVERSOS |  | H | 2 | 22.28 | 44.56
Insumo | 00036178 | SINAPI | PISO PODOTATIL DE CONCRETO - DIRECIONAL E ALERTA, *40 X 40 X 2,5* CM | Material |  | UN | 3 | 11.52 | 34.56
Insumo | 00001523 | SINAPI | CONCRETO USINADO CONVENCIONAL (NAO BOMBEAVEL) CLASSE DE RESISTENCIA C15, COM BRITA 1 E 2, SLUMP = 80 MM +/- 10 MM (NBR 8953) | Material |  | m³ | 0.26 | 431.84 | 112.27
|  |  |  | MO sem LS => | 110.45 | LS => | 0 | MO com LS => | 110.45
|  |  |  | Valor do BDI => | 89 |  | Valor com BDI => |  | 429.23