## Planilha Orçamentária
PREFEITURA MUNICIPAL DE AFRÂNIO
SECRETARIA MUNICIPAL DE OBRAS E INFRAESTRUTURA
Programa |  |  | Empreendimento
|  |  | CONSTRUÇÃO DE QUADRAS COBERTAS COM ARQUIBANCADA NO MUNICÍPIO DE AFRÂNIO/PE | [7 empty] | 0.75
6.88
Agente Financeiro |  |  | Proponente | [7 empty] | 0.5504
|  |  | PREFEITURA MUNICIPAL DE AFRÂNIO | [7 empty] | 0.1896
Termo de Compromisso |  |  | Localização | BDI (Geral) | BDI (Diferenciado | Valor total | Base de preços e serviços |  |  |  | 5.25
|  |  | Município de Afrânio/PE | 23.54% | 15.28% | 1357029.92 | SINAPI 10/2023 NÃO DESONERADO |  |  |  | 3.7
Planilha Orçamentária | [10 empty] | 0.74
ITEM | CÓDIGO | REFERÊNCIA | DISCRIMINAÇÃO DOS SERVIÇOS | UNIDADE | QNTD. | PREÇO SEM BDI | PREÇO COM BDI | PREÇO TOTAL | %
1.0 SERVIÇOS PRELIMINARES | [7 empty] | 14959.82 | 0.011024 |  | 1100.806
1.1 | 103689 | SINAPI | FORNECIMENTO E INSTALAÇÃO DE PLACA DE OBRA COM CHAPA GALVANIZADA E ESTRUTURA DE MADEIRA. AF_03/2022_PS | m² | 6 | 312.68 | 386.27 | 2317.62 | 0.1708%
1.2 | 98525 | SINAPI | LIMPEZA MECANIZADA DE CAMADA VEGETAL, VEGETAÇÃO E PEQUENAS ÁRVORES (DIÂMETRO DE TRONCO MENOR QUE 0,20 M), COM TRATOR DE ESTEIRAS.AF_05/2018 | m² | 1118 | 0.41 | 0.5 | 559 | 0.04119% |  | 700
1.3 | 99059 | SINAPI | LOCACAO CONVENCIONAL DE OBRA, UTILIZANDO GABARITO DE TÁBUAS CORRIDAS PONTALETADAS A CADA 2,00M - 2 UTILIZAÇÕES. AF_10/2018 | m | 160 | 61.14 | 75.52 | 12083.2 | 0.8904% |  | 700
TOTAL | [7 empty] | 14959.82 | 1.102%
2355520.89
2.0 MOVIMENTAÇÃO DE TERRA | [7 empty] | 21035.14 | 0.015501
2.1 | 100575 | SINAPI | REGULARIZAÇÃO DE SUPERFÍCIES COM MOTONIVELADORA. AF_11/2019 | m² | 1118 | 0.15 | 0.18 | 201.24 | 0.01483%
2.2 | 96527 | SINAPI | ESCAVAÇÃO MANUAL DE VALA PARA VIGA BALDRAME (INCLUINDO ESCAVAÇÃO PARA COLOCAÇÃO DE FÔRMAS). AF_06/2017 | m³ | 11.04 | 126.72 | 156.54 | 1728.2 | 0.1274%
2.3 | 96523 | SINAPI | ESCAVAÇÃO MANUAL PARA BLOCO DE COROAMENTO OU SAPATA (INCLUINDO ESCAVAÇÃO PARA COLOCAÇÃO DE FÔRMAS). AF_06/2017 | m³ | 115.75 | 96.48 | 119.18 | 13795.08 | 1.017%
2.4 | 96385 | SINAPI | EXECUÇÃO E COMPACTAÇÃO DE ATERRO COM SOLO PREDOMINANTEMENTE ARGILOSO - EXCLUSIVE SOLO, ESCAVAÇÃO, CARGA E TRANSPORTE. AF_11/2019 | m³ | 227.04 | 12.39 | 15.3 | 3473.71 | 0.256%
2.5 | 104737 | SINAPI | REATERRO MANUAL DE VALAS, COM PLACA VIBRATÓRIA. AF_08/2023 | m³ | 69.37 | 21.44 | 26.48 | 1836.91 | 0.1354%
TOTAL | [7 empty] | 21035.14 | 1.55%
3.0 ESTRUTURAS DE CONCRETO ARMADO
3.1 FUNDAÇÕES E BALDRAMES | [7 empty] | 134294.29 | 9.896%
3.1.1 | 96617 | SINAPI | LASTRO DE CONCRETO MAGRO, APLICADO EM BLOCOS DE COROAMENTO OU SAPATAS, ESPESSURA DE 3 CM. AF_08/2017 | m² | 77.17 | 19.81 | 24.47 | 1888.34 | 0.1392%
3.1.2 | 96535 | SINAPI | FABRICAÇÃO, MONTAGEM E DESMONTAGEM DE FÔRMA PARA SAPATA, EM MADEIRA SERRADA, E=25 MM, 4 UTILIZAÇÕES. AF_06/2017 | m² | 144.64 | 159.99 | 197.64 | 28586.64 | 2.107%
3.1.3 | 96545 | SINAPI | ARMAÇÃO DE BLOCO, VIGA BALDRAME OU SAPATA UTILIZANDO AÇO CA-50 DE 8 MM - MONTAGEM. AF_06/2017 | kg | 113.63 | 16.65 | 20.56 | 2336.23 | 0.1722%
3.1.4 | 96546 | SINAPI | ARMAÇÃO DE BLOCO, VIGA BALDRAME OU SAPATA UTILIZANDO AÇO CA-50 DE 10 MM - MONTAGEM. AF_06/2017 | kg | 1199.27 | 14.86 | 18.35 | 22006.6 | 1.622%
3.1.5 | 96547 | SINAPI | ARMAÇÃO DE BLOCO, VIGA BALDRAME E SAPATA UTILIZANDO AÇO CA-50 DE 12,5 MM - MONTAGEM. AF_06/2017 | kg | 1277.81 | 12.51 | 15.45 | 19742.16 | 1.455%
3.1.6 | 96548 | SINAPI | ARMAÇÃO DE BLOCO, VIGA BALDRAME E SAPATA UTILIZANDO AÇO CA-50 DE 16 MM - MONTAGEM. AF_06/2017 | kg | 81.45 | 11.81 | 14.58 | 1187.54 | 0.08751%
3.1.7 | 96543 | SINAPI | ARMAÇÃO DE BLOCO, VIGA BALDRAME E SAPATA UTILIZANDO AÇO CA-60 DE 5 MM - MONTAGEM. AF_06/2017 | kg | 376.36 | 19.18 | 23.69 | 8915.96 | 0.657%
3.1.8 | 96556 | SINAPI | CONCRETAGEM DE SAPATAS, FCK 30 MPA, COM USO DE JERICA  LANÇAMENTO, ADENSAMENTO E ACABAMENTO. AF_06/2017 | m³ | 46.38 | 788.91 | 974.58 | 45201.02 | 3.331%
3.1.9 | 98557 | SINAPI | IMPERMEABILIZAÇÃO DE SUPERFÍCIE COM EMULSÃO ASFÁLTICA, 2 DEMÃOS. AF_09/2023 | m² | 82.8 | 43.31 | 53.5 | 4429.8 | 0.3264%
3.2 PILARES | [7 empty] | 62918.37 | 4.636%
3.2.1 | 92269 | SINAPI | FABRICAÇÃO DE FÔRMA PARA PILARES E ESTRUTURAS SIMILARES, EM MADEIRA SERRADA, E=25 MM. AF_09/2020 | m² | 165.76 | 160.98 | 198.86 | 32963.03 | 2.429%
3.2.2 | 92762 | SINAPI | ARMAÇÃO DE PILAR OU VIGA DE ESTRUTURA CONVENCIONAL DE CONCRETO ARMADO UTILIZANDO AÇO CA-50 DE 10,0 MM - MONTAGEM. AF_06/2022 | kg | 213.36 | 13.06 | 16.13 | 3441.49 | 0.2536%
3.2.3 | 92763 | SINAPI | ARMAÇÃO DE PILAR OU VIGA DE ESTRUTURA CONVENCIONAL DE CONCRETO ARMADO UTILIZANDO AÇO CA-50 DE 12,5 MM - MONTAGEM. AF_06/2022 | kg | 433.81 | 11.02 | 13.61 | 5904.15 | 0.4351%
3.2.4 | 92764 | SINAPI | ARMAÇÃO DE PILAR OU VIGA DE ESTRUTURA CONVENCIONAL DE CONCRETO ARMADO UTILIZANDO AÇO CA-50 DE 16 MM - MONTAGEM. AF_06/2022 | kg | 109.45 | 10.74 | 13.26 | 1451.3 | 0.1069%
3.2.5 | 92759 | SINAPI | ARMAÇÃO DE PILAR OU VIGA DE ESTRUTURA CONVENCIONAL DE CONCRETO ARMADO UTILIZANDO AÇO CA-60 DE 5,0 MM - MONTAGEM. AF_06/2022 | kg | 258.09 | 15.71 | 19.4 | 5006.94 | 0.369%
3.2.6 | 103669 | SINAPI | CONCRETAGEM DE PILARES, FCK = 25 MPA, COM USO DE BALDES - LANÇAMENTO, ADENSAMENTO E ACABAMENTO. AF_02/2022 | m³ | 13.09 | 875.13 | 1081.09 | 14151.46 | 1.043%
3.3 VIGAS | [7 empty] | 41826.82 | 3.082%
3.3.1 | 92270 | SINAPI | FABRICAÇÃO DE FÔRMA PARA VIGAS, COM MADEIRA SERRADA, E = 25 MM. AF_09/2020 | m² | 116.19 | 194.42 | 240.17 | 27905.35 | 2.056% | 47.2
3.3.2 | 92760 | SINAPI | ARMAÇÃO DE PILAR OU VIGA DE ESTRUTURA CONVENCIONAL DE CONCRETO ARMADO UTILIZANDO AÇO CA-50 DE 6,3 MM - MONTAGEM. AF_06/2022 | kg | 1.54 | 15.16 | 18.72 | 28.82 | 0.002124%
3.3.3 | 92761 | SINAPI | ARMAÇÃO DE PILAR OU VIGA DE ESTRUTURA CONVENCIONAL DE CONCRETO ARMADO UTILIZANDO AÇO CA-50 DE 8,0 MM - MONTAGEM. AF_06/2022 | kg | 183.72 | 14.46 | 17.86 | 3281.23 | 0.2418%
3.3.4 | 92763 | SINAPI | ARMAÇÃO DE PILAR OU VIGA DE ESTRUTURA CONVENCIONAL DE CONCRETO ARMADO UTILIZANDO AÇO CA-50 DE 12,5 MM - MONTAGEM. AF_06/2022 | kg | 94.18 | 11.02 | 13.61 | 1281.78 | 0.09445%
3.3.5 | 92759 | SINAPI | ARMAÇÃO DE PILAR OU VIGA DE ESTRUTURA CONVENCIONAL DE CONCRETO ARMADO UTILIZANDO AÇO CA-60 DE 5,0 MM - MONTAGEM. AF_06/2022 | kg | 87 | 15.71 | 19.4 | 1687.8 | 0.1244%
3.3.6 | 103682 | SINAPI | CONCRETAGEM DE VIGAS E LAJES, FCK=25 MPA, PARA QUALQUER TIPO DE LAJE COM BALDES EM EDIFICAÇÃO TÉRREA - LANÇAMENTO, ADENSAMENTO E ACABAMENTO. AF_02/2022 | m³ | 6.93 | 892.64 | 1102.72 | 7641.84 | 0.5631%
3.4 LAJE DA ARQUIBANCADA | [7 empty] | 14920.5 | 1.099%
3.4.1 | 101964 | SINAPI | LAJE PRÉ-MOLDADA UNIDIRECIONAL, BIAPOIADA, PARA FORRO, ENCHIMENTO EM CERÂMICA, VIGOTA CONVENCIONAL, ALTURA TOTAL DA LAJE (ENCHIMENTO+CAPA) = (8+3). AF_11/2020_PA | m² | 63.26 | 190.93 | 235.86 | 14920.5 | 1.099%
TOTAL | [7 empty] | 253959.98 | 18.71%
4.0 SISTEMA DE VEDAÇÃO VERTICAL | [7 empty] | 129153.01 | 0.095173
4.1 | 103328 | SINAPI | ALVENARIA DE VEDAÇÃO DE BLOCOS CERÂMICOS FURADOS NA HORIZONTAL DE 9X19X19 CM (ESPESSURA 9 CM) E ARGAMASSA DE ASSENTAMENTO COM PREPARO EM BETONEIRA. AF_12/2021 | m² | 77.42 | 80.98 | 100.03 | 7744.32 | 0.5707%
4.2 | 101166 | SINAPI | ALVENARIA DE EMBASAMENTO COM BLOCO ESTRUTURAL DE CERÂMICA, DE 14X19X29CM E ARGAMASSA DE ASSENTAMENTO COM PREPARO EM BETONEIRA. AF_05/2020 (ARQUIBANCADA) | m³ | 136.12 | 565.21 | 698.23 | 95043.06 | 7.004%
4.3 | 101162 | SINAPI | ALVENARIA DE VEDAÇÃO COM ELEMENTO VAZADO DE CERÂMICA (COBOGÓ) DE 7X20X20CM E ARGAMASSA DE ASSENTAMENTO COM PREPARO EM BETONEIRA. AF_05/2020 | m³ | 162.34 | 131.47 | 162.41 | 26365.63 | 1.943%
TOTAL | [7 empty] | 129153.01 | 9.517%
5.0 REVESTIMENTOS INTERNOS E EXTERNOS | [7 empty] | 18557.42 | 0.013675
5.1 | 87894 | SINAPI | CHAPISCO APLICADO EM ALVENARIA (SEM PRESENÇA DE VÃOS) E ESTRUTURAS DE CONCRETO DE FACHADA, COM COLHER DE PEDREIRO. ARGAMASSA TRAÇO 1:3 COM PREPARO EM BETONEIRA 400L. AF_10/2022 | m² | 290.96 | 6.71 | 8.28 | 2409.14 | 0.1775%
5.2 | 87530 | SINAPI | MASSA ÚNICA, PARA RECEBIMENTO DE PINTURA, EM ARGAMASSA TRAÇO 1:2:8, PREPARO MANUAL, APLICADA MANUALMENTE EM FACES INTERNAS DE PAREDES, ESPESSURA DE 20MM, COM EXECUÇÃO DE TALISCAS. AF_06/2014 | m² | 290.96 | 44.93 | 55.5 | 16148.28 | 1.19% |  | 840
TOTAL | [7 empty] | 18557.42 | 1.368%
6.0 SISTEMA DE PISO | [7 empty] | 163832.29 | 0.12073
6.1 | 97096 | SINAPI | CONCRETAGEM DE RADIER, PISO DE CONCRETO OU LAJE SOBRE SOLO, FCK 30 MPA - LANÇAMENTO, ADENSAMENTO E ACABAMENTO. AF_09/2021 | m³ | 87.79 | 567.36 | 700.89 | 61531.13 | 4.534%
6.2 | 97088 | SINAPI | ARMAÇÃO PARA EXECUÇÃO DE RADIER, PISO DE CONCRETO OU LAJE SOBRE SOLO, COM USO DE TELA Q-92. AF_09/2021 | kg | 608 | 15.84 | 19.56 | 11892.48 | 0.8764%
6.3 | 97097 | SINAPI | ACABAMENTO POLIDO PARA PISO DE CONCRETO ARMADO OU LAJE SOBRE SOLO DE ALTA RESISTÊNCIA. AF_09/2021 | m² | 760 | 40.83 | 50.43 | 38326.8 | 2.824% |  | 80345.68
6.4 | COMP 01 | COMPOSIÇÃO (ORSE 12800) | JUNTA SERRADA SECA, SEÇÃO TRANSVERSAL DIM. 5x10 a 40 mm - m | m | 608 | 9.79 | 12.09 | 7350.72 | 0.5417%
6.5 | 98577 | SINAPI | TRATAMENTO DE JUNTA SERRADA, COM TARUGO DE POLIETILENO E SELANTE À BASE DE SILICONE. AF_09/2023 | m | 608 | 46.16 | 57.02 | 34668.16 | 2.555%
6.6 | 94273 | SINAPI | ASSENTAMENTO DE GUIA (MEIO-FIO) EM TRECHO RETO, CONFECCIONADA EM CONCRETO PRÉ-FABRICADO, DIMENSÕES 100X15X13X30 CM (COMPRIMENTO X BASE INFERIOR X BASE SUPERIOR X ALTURA), PARA VIAS URBANAS (USO VIÁRIO). AF_06/2016 | m | 136.8 | 59.55 | 73.56 | 10063 | 0.7415%
TOTAL | [7 empty] | 163832.29 | 12.07%
7.0 SISTEMA DE COBERTURA E DRENAGEM PLUVIAL | [7 empty] | 672141.06 | 0.4953
7.1 | COMP 07 | COMPOSIÇÃO (SINAPI 100775) | MONTAGEM DE ESTRUTURA METÁLICA DE PILARES E COBERTURA EM AÇO ASTM A36, INCLUSO PERFIS METÁLICOS, CHAPAS METÁLICAS E PINTURA | kg | 25492.71 | 4.26 | 5.26 | 134091.65 | 9.881%
7.2 | 1332 | SINAPI INSUMOS BDI DIFERENCIADO | CHAPA DE ACO GROSSA, ASTM A36, E = 3/8 " (9,53 MM) 74,69 KG/M2 | kg | 46.3381 | 8.68 | 10 | 463.38 | 0.03415%
7.3 | 1333 | SINAPI INSUMOS BDI DIFERENCIADO | CHAPA DE ACO GROSSA, ASTM A36, E = 1/2 " (12,70 MM) 99,59 KG/M2 | kg | 163.76 | 8.55 | 9.85 | 1613.03 | 0.1189%
7.4 | 4777 | SINAPI INSUMOS BDI DIFERENCIADO | CANTONEIRA ACO ABAS IGUAIS (QUALQUER BITOLA), ESPESSURA ENTRE 1/8" E 1/4" | kg | 13172.91 | 10.42 | 12.01 | 158206.64 | 11.66%
7.5 | 10966 | SINAPI INSUMOS BDI DIFERENCIADO | PERFIL "U" DE ACO LAMINADO, "U" 152 X 15,6 | kg | 14429.52 | 11.85 | 13.66 | 197107.24 | 14.52%
7.6 | 10997 | SINAPI INSUMOS BDI DIFERENCIADO | ELETRODO REVESTIDO AWS - E7018, DIAMETRO IGUAL A 4,00 MM | kg | 45.88 | 25.95 | 29.91 | 1372.27 | 0.1011%
7.7 | 94213 | SINAPI | TELHAMENTO COM TELHA DE AÇO/ALUMÍNIO E = 0,5 MM, COM ATÉ 2 ÁGUAS, INCLUSO IÇAMENTO. AF_07/2019 | m² | 1644.59 | 73.08 | 90.27 | 148457.13 | 10.94%
7.8 | 94228 | SINAPI | CALHA EM CHAPA DE AÇO GALVANIZADO NÚMERO 24, DESENVOLVIMENTO DE 50 CM, INCLUSO TRANSPORTE VERTICAL. AF_07/2019 | m | 85.4 | 76.99 | 95.1 | 8121.54 | 0.5985%
7.9 | COMP 02 | COMPOSIÇÃO (SEINFRA C5202) | CUMEEIRA METÁLICA | m | 42.7 | 99.12 | 122.44 | 5228.18 | 0.3853%
7.10 | 89578 | SINAPI | TUBO PVC, SÉRIE R, ÁGUA PLUVIAL, DN 100 MM, FORNECIDO E INSTALADO EM CONDUTORES VERTICAIS DE ÁGUAS PLUVIAIS. AF_06/2022 | m | 40 | 35.84 | 44.27 | 1770.8 | 0.1305%
7.11 | 89580 | SINAPI | TUBO PVC, SÉRIE R, ÁGUA PLUVIAL, DN 150 MM, FORNECIDO E INSTALADO EM CONDUTORES VERTICAIS DE ÁGUAS PLUVIAIS. AF_06/2022 | m | 25 | 74.32 | 91.81 | 2295.25 | 0.1691%
7.12 | 89580 | SINAPI | TUBO PVC, SÉRIE R, ÁGUA PLUVIAL, DN 200 MM, FORNECIDO E INSTALADO EM CONDUTORES VERTICAIS DE ÁGUAS PLUVIAIS. | m | 50 | 74.32 | 91.81 | 4590.5 | 0.3383%
7.13 | 89746 | SINAPI | JOELHO 45 GRAUS, PVC, SERIE NORMAL, ESGOTO PREDIAL, DN 100 MM, JUNTA ELÁSTICA, FORNECIDO E INSTALADO EM RAMAL DE DESCARGA OU RAMAL DE ESGOTO SANITÁRIO. AF_08/2022 | und | 12 | 30.13 | 37.22 | 446.64 | 0.03291%
7.14 | 89744 | SINAPI | JOELHO 90 GRAUS, PVC, SERIE NORMAL, ESGOTO PREDIAL, DN 100 MM, JUNTA ELÁSTICA, FORNECIDO E INSTALADO EM RAMAL DE DESCARGA OU RAMAL DE ESGOTO SANITÁRIO. AF_08/2022 | und | 12 | 29.21 | 36.08 | 432.96 | 0.0319%
7.15 | 89567 | SINAPI | JUNÇÃO SIMPLES, PVC, SERIE R, ÁGUA PLUVIAL, DN 100 X 100 MM, JUNTA ELÁSTICA, FORNECIDO E INSTALADO EM RAMAL DE ENCAMINHAMENTO. AF_06/2022 | und | 3 | 86.5 | 106.85 | 320.55 | 0.02362%
7.16 | 97907 | SINAPI | CAIXA ENTERRADA HIDRÁULICA RETANGULAR, EM ALVENARIA COM BLOCOS DE CONCRETO, DIMENSÕES INTERNAS: 0,8X0,8X0,6 M PARA REDE DE ESGOTO. AF_12/2020 | und | 10 | 617.1 | 762.33 | 7623.3 | 0.5618%
TOTAL | [7 empty] | 672141.06 | 49.53%
8.0 PINTURA E ACABAMENTOS | [7 empty] | 20674.74 | 0.015235
8.1 | 96135 | SINAPI | APLICAÇÃO MANUAL DE MASSA ACRÍLICA EM PAREDES EXTERNAS DE CASAS, DUAS DEMÃOS. AF_05/2017 | m² | 290.96 | 25.06 | 30.95 | 9005.21 | 0.6636%
8.2 | 88423 | SINAPI | APLICAÇÃO MANUAL DE PINTURA COM TINTA TEXTURIZADA ACRÍLICA EM PAREDES EXTERNAS DE CASAS, UMA COR. AF_06/2014 | m² | 290.96 | 19.78 | 24.43 | 7108.15 | 0.5238%
8.3 | 102492 | SINAPI | PINTURA DE PISO COM TINTA ACRÍLICA, APLICAÇÃO MANUAL, 3 DEMÃOS, INCLUSO FUNDO PREPARADOR. AF_05/2021 (DEMARCAÇÃO) | m² | 26.83 | 25.97 | 32.08 | 860.7 | 0.06343%
8.4 | 100753 | SINAPI | PINTURA COM TINTA ACRÍLICA DE ACABAMENTO PULVERIZADA SOBRE SUPERFÍCIES METÁLICAS (EXCETO PERFIL) EXECUTADO EM OBRA (02 DEMÃOS). AF_01/2020_PE | m² | 138.24 | 21.67 | 26.77 | 3700.68 | 0.2727%
TOTAL | [7 empty] | 20674.74 | 1.524%
9.0 ALAMBRADOS E EQUIPAMENTOS | [7 empty] | 46476.54 | 0.034249
9.1 | 102364 | SINAPI | ALAMBRADO PARA QUADRA POLIESPORTIVA, ESTRUTURADO POR TUBOS DE ACO GALVANIZADO, (MONTANTES COM DIAMETRO 2", TRAVESSAS E ESCORAS COM DIÂMETRO 1 ¼), COM TELA DE ARAME GALVANIZADO, FIO 10 BWG E MALHA QUADRADA 5X5CM (EXCETO MURETA). AF_03/2021 | m² | 138.24 | 206.91 | 255.6 | 35334.14 | 2.604%
9.2 | COMP 03 | COMPOSIÇÃO (ORSE 13236) | PORTÃO EM ESTRUTURA DE TUBOS METÁLCOS PINTADOS COM TELA DE AÇO GALVANIZADO BWG 10, MALHA DE 5 CM (1,80 X 1,50 m).- UND | und | 2 | 1055.04 | 1303.34 | 2606.68 | 0.1921% |  | 668.1828
9.3 | COMP 04 | COMPOSIÇÃO (SEINFRA C1349) | CONJUNTO PARA FUTSAL COM PAR DE TRAVES OFICIAIS DE 3,00 X 2,00 M EM TUBO DE ACO GALVANIZADO 3" COM REQUADROS EM TUBO DE 1", PINTURA EM PRIMER COM TINTA ESMALTE SINTETICO E REDES DE POLIETILENO FIO 4 MM | cj | 1 | 4297.8 | 5309.3 | 5309.3 | 0.3912% |  | 1336.3655
9.4 | COMP 05 | COMPOSIÇÃO (SEINFRA C1351) | CONJUNTO PARA QUADRA DE VOLEI COM POSTES EM TUBO DE ACO GALVANIZADO 3", H = *255* CM, PINTURA EM TINTA ESMALTE SINTETICO, REDE DE NYLON COM 2 MM, MALHA 10 X 10 CM E ANTENAS OFICIAIS EM FIBRA DE VIDRO | cj | 1 | 2611.74 | 3226.42 | 3226.42 | 0.2378%
TOTAL | [7 empty] | 46476.54 | 3.425%
10.0 ILUMINAÇÃO | [7 empty] | 13661.06 | 0.010067
10.1 | COMP 06 | COMPOSIÇÃO (ORSE 12808) | REFLETOR SLIM LED 200W DE POTÊNCIA, BRANCO FRIO, 6500K | und | 24 | 227.46 | 280.99 | 6743.76 | 0.4969%
10.2 | 101946 | SINAPI | QUADRO DE MEDIÇÃO GERAL DE ENERGIA PARA 1 MEDIDOR DE SOBREPOR - FORNECIMENTO E INSTALAÇÃO. AF_10/2020 | und | 1 | 191.74 | 236.86 | 236.86 | 0.01745%
10.3 | 101875 | SINAPI | QUADRO DE DISTRIBUIÇÃO DE ENERGIA EM CHAPA DE AÇO GALVANIZADO, DE EMBUTIR, COM BARRAMENTO TRIFÁSICO, PARA 12 DISJUNTORES DIN 100A - FORNECIMENTO E INSTALAÇÃO. AF_10/2020 | und | 1 | 358.15 | 442.44 | 442.44 | 0.0326%
10.4 | 93653 | SINAPI | DISJUNTOR MONOPOLAR TIPO DIN, CORRENTE NOMINAL DE 10A - FORNECIMENTO E INSTALAÇÃO. AF_10/2020 | und | 6 | 13.39 | 16.54 | 99.24 | 0.007313%
10.5 | 91864 | SINAPI | ELETRODUTO RÍGIDO ROSCÁVEL, PVC, DN 32 MM (1"), PARA CIRCUITOS TERMINAIS, INSTALADO EM FORRO - FORNECIMENTO E INSTALAÇÃO. AF_03/2023 | m | 135.4 | 15.38 | 18.99 | 2571.24 | 0.1895%
10.6 | 91865 | SINAPI | ELETRODUTO RÍGIDO ROSCÁVEL, PVC, DN 40 MM (1 1/4"), PARA CIRCUITOS TERMINAIS, INSTALADO EM FORRO - FORNECIMENTO E INSTALAÇÃO. AF_03/2023 | m | 40.74 | 19.32 | 23.86 | 972.05 | 0.07163%
10.7 | 93008 | SINAPI | ELETRODUTO RÍGIDO ROSCÁVEL, PVC, DN 50 MM (1 1/2"), PARA REDE ENTERRADA DE DISTRIBUIÇÃO DE ENERGIA ELÉTRICA - FORNECIMENTO E INSTALAÇÃO. AF_12/2021 | m | 15.72 | 19.01 | 23.48 | 369.1 | 0.0272%
10.8 | 91924 | SINAPI | CABO DE COBRE FLEXÍVEL ISOLADO, 1,5 MM², ANTI-CHAMA 450/750 V, PARA CIRCUITOS TERMINAIS - FORNECIMENTO E INSTALAÇÃO. AF_03/2023 | m | 465.8 | 2.75 | 3.39 | 1579.06 | 0.1164%
10.9 | 91928 | SINAPI | CABO DE COBRE FLEXÍVEL ISOLADO, 4 MM², ANTI-CHAMA 450/750 V, PARA CIRCUITOS TERMINAIS - FORNECIMENTO E INSTALAÇÃO. AF_03/2023 | m | 62.88 | 6.05 | 7.47 | 469.71 | 0.03461%
10.10 | 92979 | SINAPI | CABO DE COBRE FLEXÍVEL ISOLADO, 10 MM², ANTI-CHAMA 450/750 V, PARA DISTRIBUIÇÃO - FORNECIMENTO E INSTALAÇÃO. AF_12/2015 | m | 14.8 | 9.72 | 12 | 177.6 | 0.01309%
TOTAL | [7 empty] | 13661.06 | 1.007%
11.0 SERVIÇOS FINAIS | [7 empty] | 2578.86 | 0.0019004
11.1 | 99814 | SINAPI | LIMPEZA DE SUPERFÍCIE COM JATO DE ALTA PRESSÃO. AF_04/2019 | m² | 1097.39 | 1.91 | 2.35 | 2578.86 | 0.19%
TOTAL | [7 empty] | 2578.86 | 0.19%
TOTAL GERAL | [7 empty] | 1357029.92 | 100%
CONFORME SOLICITADO NO OF TC DINFRA/GAOS-Sede nº 77/2024_Solicitação Informações_Afrânio DATADO DE 09 DE AGOSTO DE 2024 E ASSINADO POR ROSANE MACHADO DE MELO VASQUES, EM SEU ITEM 1.5, DESMEMBRAMOS O ITEM 7.1 ENTRE SERVIÇOS E INSUMOS E APLICAMOS BDI DIFERENCIADO NOS INSUMOS DA COMPOSIÇÃO ORIGINAL (100775 - SINAPI), CRIANDO AINDA UMA COMPOSIÇÃO PRÓPRIA APENAS COM OS SERVIÇOS DESTA COMPOSIÇÃO ORIGINAL. SALIENTAMOS QUE OS COEFICIENTES E ITENS UTILIZADOS SÃO EXATAMENTE OS MESMOS DA COMPOSIÇÃO SINAPI 100775, ASSIM COMO SEUS PREÇOS UNITÁRIOS.

## Memória de Cálculo
PREFEITURA MUNICIPAL DE AFRÂNIO
SECRETARIA MUNICIPAL DE OBRAS E INFRAESTRUTURA
Programa |  | Empreendimento
CONSTRUÇÃO DE QUADRAS COBERTAS COM ARQUIBANCADA NO MUNICÍPIO DE AFRÂNIO/PE
Agente Financeiro |  | Proponente
PREFEITURA MUNICIPAL DE AFRÂNIO
Termo de Compromisso |  | Localização
Município de Afrânio/PE
Memória de Cálculo
ITEM | DISCRIMINAÇÃO DOS SERVIÇOS | UNIDADE | COMPRIMENTO (m) | LARGURA (m) | ALTURA/ ESPESSURA (m) | TAXAS | DESCONTOS | QUANTIDADE
1.0 SERVIÇOS PRELIMINARES
1.1 | FORNECIMENTO E INSTALAÇÃO DE PLACA DE OBRA COM CHAPA GALVANIZADA E ESTRUTURA DE MADEIRA. AF_03/2022_PS | m² | 3 |  | 2 |  |  | 6
1.2 | LIMPEZA MECANIZADA DE CAMADA VEGETAL, VEGETAÇÃO E PEQUENAS ÁRVORES (DIÂMETRO DE TRONCO MENOR QUE 0,20 M), COM TRATOR DE ESTEIRAS.AF_05/2018 | m² | 43 | 26 |  |  |  | 1118
1.3 | LOCACAO CONVENCIONAL DE OBRA, UTILIZANDO GABARITO DE TÁBUAS CORRIDAS PONTALETADAS A CADA 2,00M - 2 UTILIZAÇÕES. AF_10/2018 | m | 50 | 30 |  |  |  | 160
2.0 MOVIMENTAÇÃO DE TERRA
2.1 | REGULARIZAÇÃO DE SUPERFÍCIES COM MOTONIVELADORA. AF_11/2019 | m² | 43 | 26 |  |  |  | 1118
2.2 | ESCAVAÇÃO MANUAL DE VALA PARA VIGA BALDRAME (INCLUINDO ESCAVAÇÃO PARA COLOCAÇÃO DE FÔRMAS). AF_06/2017 | m³ | 138 | 0.2 | 0.4 |  |  | 11.04
2.3 | ESCAVAÇÃO MANUAL PARA BLOCO DE COROAMENTO OU SAPATA (INCLUINDO ESCAVAÇÃO PARA COLOCAÇÃO DE FÔRMAS). AF_06/2017 | m³
| S1=S8=S21=S28 |  | 2.35 | 2.75 | 1.5 | 4 |  | 38.77
| S2=S3=S4=S5=S6=S7=S22=S23=S24=S25=S26=S27 |  | 0.8 | 1.2 | 1.5 | 12 |  | 17.28
| S9=S10=S19=S20 |  | 1.6 | 2.15 | 1.5 | 4 |  | 20.64
| S11=S12=S13=S14=S15=S16=S17=S18 |  | 1.55 | 2.1 | 1.5 | 8 |  | 39.06
TOTAL | [7 empty] | 115.75
2.4 | EXECUÇÃO E COMPACTAÇÃO DE ATERRO COM SOLO PREDOMINANTEMENTE ARGILOSO - EXCLUSIVE SOLO, ESCAVAÇÃO, CARGA E TRANSPORTE. AF_11/2019 | m³ | [6 empty] | -31.4244 | 0
| ARQUIBANCADAS |  | 14.21 | 0.1 | 0.85 | 2 |  | 2.41
| ARQUIBANCADAS |  | 17.42 | 0.1 | 0.85 | 2 |  | 2.96
| ARQUIBANCADAS |  | 14.21 | 0.1 | 0.35 | 2 |  | 0.99
| ARQUIBANCADAS |  | 17.42 | 0.1 | 0.35 | 2 |  | 1.21
| QUADRA |  | 25.7 | 42.7 | 0.2 |  |  | 219.47
TOTAL | [7 empty] | 227.04
2.5 | REATERRO MANUAL DE VALAS, COM PLACA VIBRATÓRIA. AF_08/2023 | m³ |  |  |  | 69.37 |  | 69.37
3.0 ESTRUTURAS DE CONCRETO ARMADO
3.1 SAPATAS E BALDRAMES
3.1.1 | LASTRO DE CONCRETO MAGRO, APLICADO EM BLOCOS DE COROAMENTO OU SAPATAS, ESPESSURA DE 3 CM. AF_08/2017 | m²
| S1=S8=S21=S28 |  | 2.35 | 2.75 |  | 4 |  | 25.85
| S2=S3=S4=S5=S6=S7=S22=S23=S24=S25=S26=S27 |  | 0.8 | 1.2 |  | 12 |  | 11.52
| S9=S10=S19=S20 |  | 1.6 | 2.15 |  | 4 |  | 13.76
| S11=S12=S13=S14=S15=S16=S17=S18 |  | 1.55 | 2.1 |  | 8 |  | 26.04
TOTAL | [7 empty] | 77.17
3.1.2 | FABRICAÇÃO, MONTAGEM E DESMONTAGEM DE FÔRMA PARA SAPATA, EM MADEIRA SERRADA, E=25 MM, 4 UTILIZAÇÕES. AF_06/2017 | m² | 144.64 |  |  |  |  | 144.64
3.1.3 | ARMAÇÃO DE BLOCO, VIGA BALDRAME OU SAPATA UTILIZANDO AÇO CA-50 DE 8 MM - MONTAGEM. AF_06/2017 | kg | 113.6364 |  |  |  |  | 113.63
3.1.4 | ARMAÇÃO DE BLOCO, VIGA BALDRAME OU SAPATA UTILIZANDO AÇO CA-50 DE 10 MM - MONTAGEM. AF_06/2017 | kg | 1199.2727 |  |  |  |  | 1199.27
3.1.5 | ARMAÇÃO DE BLOCO, VIGA BALDRAME E SAPATA UTILIZANDO AÇO CA-50 DE 12,5 MM - MONTAGEM. AF_06/2017 | kg | 1277.8182 |  |  |  |  | 1277.81
3.1.5 | ARMAÇÃO DE BLOCO, VIGA BALDRAME E SAPATA UTILIZANDO AÇO CA-50 DE 16 MM - MONTAGEM. AF_06/2017 | kg | 81.4545 |  |  |  |  | 81.45
3.1.5 | ARMAÇÃO DE BLOCO, VIGA BALDRAME E SAPATA UTILIZANDO AÇO CA-60 DE 5 MM - MONTAGEM. AF_06/2017 | kg | 376.3636 |  |  |  |  | 376.36
3.1.6 | CONCRETAGEM DE SAPATAS, FCK 30 MPA, COM USO DE JERICA  LANÇAMENTO, ADENSAMENTO E ACABAMENTO. AF_06/2017 | m³ | 46.38 |  |  |  |  | 46.38
3.1.7 | IMPERMEABILIZAÇÃO DE SUPERFÍCIE COM EMULSÃO ASFÁLTICA, 2 DEMÃOS. AF_09/2023 | m² | 138 | 0.2 | 0.4 |  |  | 82.8
3.2 PILARES
3.2.1 | FABRICAÇÃO DE FÔRMA PARA PILARES E ESTRUTURAS SIMILARES, EM MADEIRA SERRADA, E=25 MM. AF_09/2020 | m² | 165.76 |  |  |  |  | 165.76
3.2.2 | ARMAÇÃO DE PILAR OU VIGA DE ESTRUTURA CONVENCIONAL DE CONCRETO ARMADO UTILIZANDO AÇO CA-50 DE 10,0 MM - MONTAGEM. AF_06/2022 | kg | 213.3636 |  |  |  |  | 213.36
3.2.3 | ARMAÇÃO DE PILAR OU VIGA DE ESTRUTURA CONVENCIONAL DE CONCRETO ARMADO UTILIZANDO AÇO CA-50 DE 12,5 MM - MONTAGEM. AF_06/2022 | kg | 433.8182 |  |  |  |  | 433.81
3.2.4 | ARMAÇÃO DE PILAR OU VIGA DE ESTRUTURA CONVENCIONAL DE CONCRETO ARMADO UTILIZANDO AÇO CA-50 DE 16 MM - MONTAGEM. AF_06/2022 | kg | 109.4545 |  |  |  |  | 109.45
3.2.5 | ARMAÇÃO DE PILAR OU VIGA DE ESTRUTURA CONVENCIONAL DE CONCRETO ARMADO UTILIZANDO AÇO CA-60 DE 5,0 MM - MONTAGEM. AF_06/2022 | kg | 258.0909 |  |  |  |  | 258.09
3.2.6 | CONCRETAGEM DE PILARES, FCK = 25 MPA, COM USO DE BALDES - LANÇAMENTO, ADENSAMENTO E ACABAMENTO. AF_02/2022 | m³ | 13.09 |  |  |  |  | 13.09
3.3 VIGAS
3.3.1 | FABRICAÇÃO DE FÔRMA PARA VIGAS, COM MADEIRA SERRADA, E = 25 MM. AF_09/2020 | m² | 116.19 |  |  |  |  | 116.19
3.3.2 | ARMAÇÃO DE PILAR OU VIGA DE ESTRUTURA CONVENCIONAL DE CONCRETO ARMADO UTILIZANDO AÇO CA-50 DE 6,3 MM - MONTAGEM. AF_06/2022 | kg | 1.5455 |  |  |  |  | 1.54
3.3.3 | ARMAÇÃO DE PILAR OU VIGA DE ESTRUTURA CONVENCIONAL DE CONCRETO ARMADO UTILIZANDO AÇO CA-50 DE 8,0 MM - MONTAGEM. AF_06/2022 | kg | 183.7273 |  |  |  |  | 183.72
3.3.4 | ARMAÇÃO DE PILAR OU VIGA DE ESTRUTURA CONVENCIONAL DE CONCRETO ARMADO UTILIZANDO AÇO CA-50 DE 12,5 MM - MONTAGEM. AF_06/2022 | kg | 94.1818 |  |  |  |  | 94.18
3.3.5 | ARMAÇÃO DE PILAR OU VIGA DE ESTRUTURA CONVENCIONAL DE CONCRETO ARMADO UTILIZANDO AÇO CA-60 DE 5,0 MM - MONTAGEM. AF_06/2022 | kg | 87 |  |  |  |  | 87
3.3.6 | CONCRETAGEM DE VIGAS E LAJES, FCK=25 MPA, PARA QUALQUER TIPO DE LAJE COM BALDES EM EDIFICAÇÃO TÉRREA - LANÇAMENTO, ADENSAMENTO E ACABAMENTO. AF_02/2022 | m³ | 6.93 |  |  |  |  | 6.93
3.3 LAJE DA ARQUIBANCADA
3.3.1 | LAJE PRÉ-MOLDADA UNIDIRECIONAL, BIAPOIADA, PARA FORRO, ENCHIMENTO EM CERÂMICA, VIGOTA CONVENCIONAL, ALTURA TOTAL DA LAJE (ENCHIMENTO+CAPA) = (8+3). AF_11/2020_PA | m²
| ARQUIBANCADAS |  | 14.21 | 0.5 |  | 4 |  | 28.42
| ARQUIBANCADAS |  | 17.42 | 0.5 |  | 4 |  | 34.84
TOTAL | [7 empty] | 63.26
4.0 ALAMBRADOS E EQUIPAMENTOS
4.1 | ALVENARIA DE VEDAÇÃO DE BLOCOS CERÂMICOS FURADOS NA HORIZONTAL DE 9X19X19 CM (ESPESSURA 9 CM) E ARGAMASSA DE ASSENTAMENTO COM PREPARO EM BETONEIRA. AF_12/2021 | m² | 3.95 |  | 1.96 | 10 |  | 77.42
4.2 | ALVENARIA DE EMBASAMENTO COM BLOCO ESTRUTURAL DE CERÂMICA, DE 14X19X29CM E ARGAMASSA DE ASSENTAMENTO COM PREPARO EM BETONEIRA. AF_05/2020 (ARQUIBANCADA) | m³
| ARQUIBANCADAS - DEGRAU INFERIOR |  | 31.62 | 0.5 |  | 2 |  | 31.62 |  | 28.42 | 34.84
| ARQUIBANCADAS - DEGRAU INFERIOR |  | 38.04 | 0.5 |  | 2 |  | 38.04 |  | 31.62 | 38.04
| ARQUIBANCADAS - DEGRAU SUPERIOR |  | 30.02 | 0.5 |  | 2 |  | 30.02 |  | 30.02 | 36.44
| ARQUIBANCADAS - DEGRAU SUPERIOR |  | 36.44 | 0.5 |  | 2 |  | 36.44
TOTAL | [7 empty] | 136.12
4.3 | ALVENARIA DE VEDAÇÃO COM ELEMENTO VAZADO DE CERÂMICA (COBOGÓ) DE 7X20X20CM E ARGAMASSA DE ASSENTAMENTO COM PREPARO EM BETONEIRA. AF_05/2020 | m³
| COBOGÓ 1º VIGAMENTO |  | 3.95 |  | 1.6 | 10 |  | 63.2
| COBOGÓ 2º VIGAMENTO |  | 3.95 |  | 2.51 | 10 |  | 99.14
TOTAL | [7 empty] | 162.34
5.0 REVESTIMENTOS INTERNOS E EXTERNOS
5.1 | CHAPISCO APLICADO EM ALVENARIA (SEM PRESENÇA DE VÃOS) E ESTRUTURAS DE CONCRETO DE FACHADA, COM COLHER DE PEDREIRO. ARGAMASSA TRAÇO 1:3 COM PREPARO EM BETONEIRA 400L. AF_10/2022 | m² | [5 empty] | 0
ARQUIBANCADA
| ARQUIBANCADAS - DEGRAU INFERIOR |  | 31.62 | 0.5 |  | 2 |  | 31.62
| ARQUIBANCADAS - DEGRAU INFERIOR |  | 38.04 | 0.5 |  | 2 |  | 38.04
| ARQUIBANCADAS - DEGRAU SUPERIOR |  | 30.02 | 0.5 |  | 2 |  | 30.02
| ARQUIBANCADAS - DEGRAU SUPERIOR |  | 36.44 | 0.5 |  | 2 |  | 36.44
QUADRA
| PAREDES |  | 3.95 |  | 1.96 | 20 |  | 154.84
TOTAL | [7 empty] | 290.96
5.2 | MASSA ÚNICA, PARA RECEBIMENTO DE PINTURA, EM ARGAMASSA TRAÇO 1:2:8, PREPARO MANUAL, APLICADA MANUALMENTE EM FACES INTERNAS DE PAREDES, ESPESSURA DE 20MM, COM EXECUÇÃO DE TALISCAS. AF_06/2014 | m² | [5 empty] | 0
ARQUIBANCADA
| ARQUIBANCADAS - DEGRAU INFERIOR |  | 31.62 | 0.5 |  | 2 |  | 31.62
| ARQUIBANCADAS - DEGRAU INFERIOR |  | 38.04 | 0.5 |  | 2 |  | 38.04
| ARQUIBANCADAS - DEGRAU SUPERIOR |  | 30.02 | 0.5 |  | 2 |  | 30.02
| ARQUIBANCADAS - DEGRAU SUPERIOR |  | 36.44 | 0.5 |  | 2 |  | 36.44
QUADRA
| PAREDES |  | 3.95 |  | 1.96 | 20 |  | 154.84
TOTAL | [7 empty] | 290.96
6.0 SISTEMA DE PISO
6.1 | CONCRETAGEM DE RADIER, PISO DE CONCRETO OU LAJE SOBRE SOLO, FCK 30 MPA - LANÇAMENTO, ADENSAMENTO E ACABAMENTO. AF_09/2021 | m³ | 25.7 | 42.7 | 0.08 |  |  | 87.79
6.2 | ARMAÇÃO PARA EXECUÇÃO DE RADIER, PISO DE CONCRETO OU LAJE SOBRE SOLO, COM USO DE TELA Q-92. AF_09/2021 | kg | 20 | 38 |  | 0.8 |  | 608
6.3 | ACABAMENTO POLIDO PARA PISO DE CONCRETO ARMADO OU LAJE SOBRE SOLO DE ALTA RESISTÊNCIA. AF_09/2021 | m² | 20 | 38 |  |  |  | 760
6.4 | JUNTA SERRADA SECA, SEÇÃO TRANSVERSAL DIM. 5x10 a 40 mm - m | m | 608 |  |  |  |  | 608
6.5 | TRATAMENTO DE JUNTA SERRADA, COM TARUGO DE POLIETILENO E SELANTE À BASE DE SILICONE. AF_09/2023 | m | 608 |  |  |  |  | 608
6.6 | ASSENTAMENTO DE GUIA (MEIO-FIO) EM TRECHO RETO, CONFECCIONADA EM CONCRETO PRÉ-FABRICADO, DIMENSÕES 100X15X13X30 CM (COMPRIMENTO X BASE INFERIOR X BASE SUPERIOR X ALTURA), PARA VIAS URBANAS (USO VIÁRIO). AF_06/2016 | m | 136.8 |  |  |  |  | 136.8
7.0 SISTEMA DE COBERTURA E DRENAGEM PLUVIAL
7.1 | MONTAGEM DE ESTRUTURA METÁLICA DE PILARES E COBERTURA EM AÇO ASTM A36, INCLUSO PERFIS METÁLICOS, CHAPAS METÁLICAS E PINTURA | kg |  |  |  | 25492.71 |  | 25492.71
7.2 | CHAPA DE ACO GROSSA, ASTM A36, E = 3/8 " (9,53 MM) 74,69 KG/M2 | kg | 25492.71 |  |  | 0.0018177 |  | 46.3381
COEFICIENTE DA COMPOSIÇÃO SINAPI 100775
7.3 | CHAPA DE ACO GROSSA, ASTM A36, E = 1/2 " (12,70 MM) 99,59 KG/M2 | kg | 25492.71 |  |  | 0.0064239 |  | 163.76
COEFICIENTE DA COMPOSIÇÃO SINAPI 100775
7.4 | CANTONEIRA ACO ABAS IGUAIS (QUALQUER BITOLA), ESPESSURA ENTRE 1/8" E 1/4" | kg | 25492.71 |  |  | 0.51673 |  | 13172.91
COEFICIENTE DA COMPOSIÇÃO SINAPI 100775
7.5 | PERFIL "U" DE ACO LAMINADO, "U" 152 X 15,6 | kg | 25492.71 |  |  | 0.56603 |  | 14429.52
COEFICIENTE DA COMPOSIÇÃO SINAPI 100775
7.6 | ELETRODO REVESTIDO AWS - E7018, DIAMETRO IGUAL A 4,00 MM | kg | 25492.71 |  |  | 0.0018 |  | 45.88
COEFICIENTE DA COMPOSIÇÃO SINAPI 100775
7.7 | TELHAMENTO COM TELHA DE AÇO/ALUMÍNIO E = 0,5 MM, COM ATÉ 2 ÁGUAS, INCLUSO IÇAMENTO. AF_07/2019 | m² |  |  |  | 1644.59 |  | 1644.59
7.8 | CALHA EM CHAPA DE AÇO GALVANIZADO NÚMERO 24, DESENVOLVIMENTO DE 50 CM, INCLUSO TRANSPORTE VERTICAL. AF_07/2019 | m | 42.7 |  |  | 2 |  | 85.4
7.9 | CUMEEIRA ONDULADA DE ALUMÍNIO | m | 42.7 |  |  |  |  | 42.7
7.10 | TUBO PVC, SÉRIE R, ÁGUA PLUVIAL, DN 100 MM, FORNECIDO E INSTALADO EM CONDUTORES VERTICAIS DE ÁGUAS PLUVIAIS. AF_06/2022 | m | 10 |  |  | 4 |  | 40
7.11 | TUBO PVC, SÉRIE R, ÁGUA PLUVIAL, DN 150 MM, FORNECIDO E INSTALADO EM CONDUTORES VERTICAIS DE ÁGUAS PLUVIAIS. AF_06/2022 | m | 25 |  |  |  |  | 25
7.12 | TUBO PVC, SÉRIE R, ÁGUA PLUVIAL, DN 200 MM, FORNECIDO E INSTALADO EM CONDUTORES VERTICAIS DE ÁGUAS PLUVIAIS. | m | 50 |  |  |  |  | 50
7.13 | JOELHO 45 GRAUS, PVC, SERIE NORMAL, ESGOTO PREDIAL, DN 100 MM, JUNTA ELÁSTICA, FORNECIDO E INSTALADO EM RAMAL DE DESCARGA OU RAMAL DE ESGOTO SANITÁRIO. AF_08/2022 | und |  |  |  | 12 |  | 12
7.14 | JOELHO 90 GRAUS, PVC, SERIE NORMAL, ESGOTO PREDIAL, DN 100 MM, JUNTA ELÁSTICA, FORNECIDO E INSTALADO EM RAMAL DE DESCARGA OU RAMAL DE ESGOTO SANITÁRIO. AF_08/2022 | und |  |  |  | 12 |  | 12
7.15 | JUNÇÃO SIMPLES, PVC, SERIE R, ÁGUA PLUVIAL, DN 100 X 100 MM, JUNTA ELÁSTICA, FORNECIDO E INSTALADO EM RAMAL DE ENCAMINHAMENTO. AF_06/2022 | und |  |  |  | 3 |  | 3
7.16 | CAIXA ENTERRADA HIDRÁULICA RETANGULAR, EM ALVENARIA COM BLOCOS DE CONCRETO, DIMENSÕES INTERNAS: 0,8X0,8X0,6 M PARA REDE DE ESGOTO. AF_12/2020 | und |  |  |  | 10 |  | 10
8.0 PINTURA E ACABAMENTOS
8.1 | APLICAÇÃO MANUAL DE MASSA ACRÍLICA EM PAREDES EXTERNAS DE CASAS, DUAS DEMÃOS. AF_05/2017 | m²
ARQUIBANCADA
| ARQUIBANCADAS - DEGRAU INFERIOR |  | 31.62 | 0.5 |  | 2 |  | 31.62
| ARQUIBANCADAS - DEGRAU INFERIOR |  | 38.04 | 0.5 |  | 2 |  | 38.04
| ARQUIBANCADAS - DEGRAU SUPERIOR |  | 30.02 | 0.5 |  | 2 |  | 30.02
| ARQUIBANCADAS - DEGRAU SUPERIOR |  | 36.44 | 0.5 |  | 2 |  | 36.44
QUADRA
| PAREDES |  | 3.95 |  | 1.96 | 20 |  | 154.84
TOTAL | [7 empty] | 290.96
8.2 | APLICAÇÃO MANUAL DE PINTURA COM TINTA TEXTURIZADA ACRÍLICA EM PAREDES EXTERNAS DE CASAS, UMA COR. AF_06/2014 | m² | 20 | 38 | 0.08 |  |  | 60.8
ARQUIBANCADA
| ARQUIBANCADAS - DEGRAU INFERIOR |  | 31.62 | 0.5 |  | 2 |  | 31.62
| ARQUIBANCADAS - DEGRAU INFERIOR |  | 38.04 | 0.5 |  | 2 |  | 38.04
| ARQUIBANCADAS - DEGRAU SUPERIOR |  | 30.02 | 0.5 |  | 2 |  | 30.02
| ARQUIBANCADAS - DEGRAU SUPERIOR |  | 36.44 | 0.5 |  | 2 |  | 36.44
QUADRA
| PAREDES |  | 3.95 |  | 1.96 | 20 |  | 154.84
TOTAL | [7 empty] | 290.96
8.3 | PINTURA DE PISO COM TINTA ACRÍLICA, APLICAÇÃO MANUAL, 3 DEMÃOS, INCLUSO FUNDO PREPARADOR. AF_05/2021 (DEMARCAÇÃO) | m² | 268.3 | 0.1 |  |  |  | 26.83
8.4 | PINTURA COM TINTA ACRÍLICA DE ACABAMENTO PULVERIZADA SOBRE SUPERFÍCIES METÁLICAS (EXCETO PERFIL) EXECUTADO EM OBRA (02 DEMÃOS). AF_01/2020_PE | m²
ALAMBRADOS
| LATERAIS |  | 38.4 |  | 1.8 | 2 |  | 138.24
TOTAL | [7 empty] | 138.24
9.0 ALAMBRADOS, EQUIPAMENTOS E ARQUIBANCADA
9.1 | ALAMBRADO PARA QUADRA POLIESPORTIVA, ESTRUTURADO POR TUBOS DE ACO GALVANIZADO, (MONTANTES COM DIAMETRO 2", TRAVESSAS E ESCORAS COM DIÂMETRO 1 ¼), COM TELA DE ARAME GALVANIZADO, FIO 10 BWG E MALHA QUADRADA 5X5CM (EXCETO MURETA). AF_03/2021 | m²
ALAMBRADOS
| LATERAIS |  | 38.4 |  | 1.8 | 2 |  | 138.24
TOTAL | [7 empty] | 138.24
9.2 | PORTÃO EM ESTRUTURA DE TUBOS METÁLCOS PINTADOS COM TELA DE PROTEÇÃO EM NYLON 4 MM, MALHA DE 8 CM. | und |  |  |  | 2 |  | 2
9.3 | CONJUNTO PARA FUTSAL COM TRAVES OFICIAIS DE 3,00 X 2,00 M EM TUBO DE ACO GALVANIZADO 3" COM REQUADRO EM TUBO DE 1", PINTURA EM PRIMER COM TINTA ESMALTE SINTETICO E REDES | cj |  |  |  | 1 |  | 1
9.4 | CONJUNTO PARA QUADRA DE VOLEI OFICIAL COM POSTES EM TUBO DE ACO GALVANIZADO 3", H = *255* CM, PINTURA EM TINTA ESMALTE SINTETICO, REDE DE NYLON COM 2 MM, MALHA 10 X 10 CM E ANTENAS OFICIAIS | cj |  |  |  | 1 |  | 1
10.0 ILUMINAÇÃO
10.1 | Refletor Slim LED 200W de potência, branco Frio, 6500k, Autovolt, marca G-light ou similar | und |  |  |  | 24 |  | 24
10.2 | QUADRO DE MEDIÇÃO GERAL DE ENERGIA PARA 1 MEDIDOR DE SOBREPOR - FORNECIMENTO E INSTALAÇÃO. AF_10/2020 | und |  |  |  | 1 |  | 1
10.3 | QUADRO DE DISTRIBUIÇÃO DE ENERGIA EM CHAPA DE AÇO GALVANIZADO, DE EMBUTIR, COM BARRAMENTO TRIFÁSICO, PARA 12 DISJUNTORES DIN 100A - FORNECIMENTO E INSTALAÇÃO. AF_10/2020 | und |  |  |  | 1 |  | 1
10.4 | DISJUNTOR MONOPOLAR TIPO DIN, CORRENTE NOMINAL DE 16A - FORNECIMENTO E INSTALAÇÃO. AF_10/2020 | und |  |  |  | 6 |  | 6
10.5 | ELETRODUTO RÍGIDO ROSCÁVEL, PVC, DN 32 MM (1"), PARA CIRCUITOS TERMINAIS, INSTALADO EM FORRO - FORNECIMENTO E INSTALAÇÃO. AF_03/2023 | m |  |  |  | 135.4 |  | 135.4
10.6 | ELETRODUTO RÍGIDO ROSCÁVEL, PVC, DN 40 MM (1 1/4"), PARA CIRCUITOS TERMINAIS, INSTALADO EM FORRO - FORNECIMENTO E INSTALAÇÃO. AF_03/2023 | m |  |  |  | 40.74 |  | 40.74
10.7 | ELETRODUTO RÍGIDO ROSCÁVEL, PVC, DN 50 MM (1 1/2"), PARA REDE ENTERRADA DE DISTRIBUIÇÃO DE ENERGIA ELÉTRICA - FORNECIMENTO E INSTALAÇÃO. AF_12/2021 | m |  |  |  | 15.72 |  | 15.72
10.8 | CABO DE COBRE FLEXÍVEL ISOLADO, 1,5 MM², ANTI-CHAMA 450/750 V, PARA CIRCUITOS TERMINAIS - FORNECIMENTO E INSTALAÇÃO. AF_03/2023 | m |  |  |  | 465.8 |  | 465.8
10.9 | CABO DE COBRE FLEXÍVEL ISOLADO, 4 MM², ANTI-CHAMA 450/750 V, PARA CIRCUITOS TERMINAIS - FORNECIMENTO E INSTALAÇÃO. AF_03/2023 | m |  |  |  | 62.88 |  | 62.88
10.10 | CABO DE COBRE FLEXÍVEL ISOLADO, 10 MM², ANTI-CHAMA 450/750 V, PARA DISTRIBUIÇÃO - FORNECIMENTO E INSTALAÇÃO. AF_12/2015 | m |  |  |  | 14.8 |  | 14.8
11.0 SERVIÇOS FINAIS
11.1 | LIMPEZA DE SUPERFÍCIE COM JATO DE ALTA PRESSÃO. AF_04/2019 | m² | 42.7 | 25.7 |  |  |  | 1097.39

## BDI Geral
COMPOSIÇÃO DO BDI (Geral)
OBRA: | CONSTRUÇÃO DE QUADRAS COBERTAS COM ARQUIBANCADA NO MUNICÍPIO DE AFRÂNIO/PE
DATA: | DEZ/2023
1.0 | Administração central | 4% | AC
1.1 | Seguros+Garantia | 0.8% | S+G
1.2 | Risco | 1.27% | R
1.3 | Lucro | 7.4% | L
1.4 | Despesa Financeira | 1.23% | DF
1.5 | Tributos sobre a receita | 6.65% | T
1.5.1 | ISS (*) | 3% | T1
1.5.2 | COFINS | 3% | T2
1.5.3 | PIS | 0.65% | T3
1.5.4 | INSS (DESONERAÇÃO) | 0% | T4
| BDI | 23.54%
CÁLCULO DO BDI: {[(1+AC+R+S+G)x(1+DF)x(1+L)]/(1-T)}-1
*Considerando alíquota total sem qualquer dedução, conforme previsto no Art. 136, em seu item 7.02 da Lei Municipal nº 537 de 15 de setembro de 2017. A alíquota de ISS real aplicada dependerá de possível desoneração de folha e, caso não haja, divisão estimativa em 60% de mão de obra e 40% de materiais.

## BDI Diferenciado
COMPOSIÇÃO DO BDI (Geral)
OBRA: | CONSTRUÇÃO DE QUADRAS COBERTAS COM ARQUIBANCADA NO MUNICÍPIO DE AFRÂNIO/PE
DATA: | DEZ/2023
1.0 | Administração central | 3.45% | AC
1.1 | Seguros+Garantia | 0.48% | S+G
1.2 | Risco | 0.85% | R
1.3 | Lucro | 5.11% | L
1.4 | Despesa Financeira | 0.85% | DF
1.5 | Tributos sobre a receita | 3.65% | T
1.5.1 | ISS (*) | 0% | T1
1.5.2 | COFINS | 3% | T2
1.5.3 | PIS | 0.65% | T3
1.5.4 | INSS (DESONERAÇÃO) | 0% | T4
| BDI | 15.28%
CÁLCULO DO BDI: {[(1+AC+R+S+G)x(1+DF)x(1+L)]/(1-T)}-1
*Considerando alíquota total sem qualquer dedução, conforme previsto no Art. 136, em seu item 7.02 da Lei Municipal nº 537 de 15 de setembro de 2017. A alíquota de ISS real aplicada dependerá de possível desoneração de folha e, caso não haja, divisão estimativa em 60% de mão de obra e 40% de materiais.

## Composições Unitárias
PREFEITURA MUNICIPAL DE AFRÂNIO
SECRETARIA MUNICIPAL DE OBRAS E INFRAESTRUTURA | [7 empty] | 23.54%
Programa |  |  | Empreendimento
CONSTRUÇÃO DE QUADRAS COBERTAS COM ARQUIBANCADA NO MUNICÍPIO DE AFRÂNIO/PE
Agente Financeiro |  |  | Proponente
PREFEITURA MUNICIPAL DE AFRÂNIO
Termo de Compromisso |  | Localização | BDI | Base de preços e serviços
|  | Município de Afrânio/PE | 23.54% | SINAPI 10/2023 NÃO DESONERADO
Composições Unitárias
COMP 01
JUNTA SERRADA SECA, SEÇÃO TRANSVERSAL DIM. 5x10 a 40 mm - m
EQUIPAMENTOS |  |  |  | Unidade | Coeficiente | Preço | Total
MAO DE OBRA
88309 | SINAPI | PEDREIRO COM ENCARGOS COMPLEMENTARES |  | h | 0.25 | 26.51 | 6.62
[6 empty] | Total: | 6.62
MATERIAIS
91283 | SINAPI | CORTADORA DE PISO COM MOTOR 4 TEMPOS A GASOLINA, POTÊNCIA DE 13 HP, COM DISCO DE CORTE DIAMANTADO SEGMENTADO PARA CONCRETO, DIÂMETRO DE 350 MM, FURO DE 1" (14 X 1") - CHP DIURNO. AF_08/2015 |  | CHP | 0.25 | 10.06 | 2.51
91285 | SINAPI | CORTADORA DE PISO COM MOTOR 4 TEMPOS A GASOLINA, POTÊNCIA DE 13 HP, COM DISCO DE CORTE DIAMANTADO SEGMENTADO PARA CONCRETO, DIÂMETRO DE 350 MM, FURO DE 1" (14 X 1") - CHI DIURNO. AF_08/2015 |  | CHI | 0.75 | 0.89 | 0.66
[6 empty] | Total: | 3.17
Valor Geral (SEM BDI): | [6 empty] | 9.79
COMP 02
CUMEEIRA METÁLICA - m
EQUIPAMENTOS |  |  |  | Unidade | Coeficiente | Preço | Total
MAO DE OBRA
88323 | SINAPI | TELHADISTA COM ENCARGOS COMPLEMENTARES |  | h | 1 | 25.87 | 25.87
[6 empty] | Total: | 25.87
MATERIAIS
COTAÇÃO | MERCADO | CUMEEIRA METÁLICA |  | M | 1 | 73.25 | 73.25
[6 empty] | Total: | 73.25
Valor Geral (SEM BDI): | [6 empty] | 99.12
OBSERVAÇÃO COMPOSIÇÃO 02: PREÇO FINAL DE R$ 73,25 OBTIDO PELA MÉDIA ENTRE PREÇO 2 E PREÇO 3 DA COTAÇÃO EM ANEXO. AS COTAÇÕES FORAM OBTIDAS ATRAVÉS DO BANCO DE PREÇOS DE COMPRAS GOVERNAMENTAIS. (DOCUMENTO EM ANEXO)
COMP 03
PORTÃO EM ESTRUTURA DE TUBOS METÁLCOS PINTADOS COM TELA DE AÇO GALVANIZADO BWG 10, MALHA DE 5 CM (1,80 X 1,50 m).- UND
EQUIPAMENTOS |  |  |  | Unidade | Coeficiente | Preço | Total
MAO DE OBRA
88315 | SINAPI | SERRALHEIRO COM ENCARGOS COMPLEMENTARES |  | h | 6.87 | 26.31 | 180.74
[6 empty] | Total: | 180.74
MATERIAIS
7696 | SINAPI | TUBO ACO GALVANIZADO COM COSTURA, CLASSE MEDIA, DN 2", E = *3,65* MM, PESO *5,10* KG/M (NBR 5580) |  | m | 8.1 | 66.65 | 539.86
100722 | SINAPI | PINTURA COM TINTA ALQUÍDICA DE FUNDO (TIPO ZARCÃO) APLICADA A ROLO OU PINCEL SOBRE SUPERFÍCIES METÁLICAS (EXCETO PERFIL) EXECUTADO EM OBRA (POR DEMÃO). AF_01/2020 |  | m² | 1.16 | 23.8 | 27.6
100745 | SINAPI | PINTURA COM TINTA ALQUÍDICA DE ACABAMENTO (ESMALTE SINTÉTICO BRILHANTE) PULVERIZADA SOBRE SUPERFÍCIES METÁLICAS (EXCETO PERFIL) EXECUTADO EM OBRA (POR DEMÃO). AF_01/2020_PE |  | m² | 1.16 | 24.67 | 28.61
11484 | SINAPI | FECHADURA DE SOBREPOR PARA PORTAO, EM ACO INOX COM ACABAMENTO CROMADO, CAIXA DE 100 MM, INCLUINDO CHAVE TIPO CILINDRO |  | und | 1 | 63.26 | 63.26
7162 | SINAPI | TELA DE ARAME GALVANIZADA QUADRANGULAR / LOSANGULAR, FIO 3,4 MM (10 BWG), MALHA 5 X 5 CM, H = 2 M |  | m² | 2.7 | 79.62 | 214.97
[6 empty] | Total: | 874.3
Valor Geral (SEM BDI): | [6 empty] | 1055.04
COMP 04
CONJUNTO PARA FUTSAL COM PAR DE TRAVES OFICIAIS DE 3,00 X 2,00 M EM TUBO DE ACO GALVANIZADO 3" COM REQUADROS EM TUBO DE 1", PINTURA EM PRIMER COM TINTA ESMALTE SINTETICO E REDES DE POLIETILENO FIO 4 MM - und
EQUIPAMENTOS |  |  |  | Unidade | Coeficiente | Preço | Total
MAO DE OBRA
88309 | SINAPI | PEDREIRO COM ENCARGOS COMPLEMENTARES |  | h | 0.25 | 26.51 | 6.62
[6 empty] | Total: | 6.62
MATERIAIS
25398 | SINAPI | CONJUNTO PARA FUTSAL COM PAR DE TRAVES OFICIAIS DE 3,00 X 2,00 M EM TUBO DE ACO GALVANIZADO 3" COM REQUADROS EM TUBO DE 1", PINTURA EM PRIMER COM TINTA ESMALTE SINTETICO E REDES DE POLIETILENO FIO 4 MM |  | UND | 1 | 4291.18 | 4291.18
[6 empty] | Total: | 4291.18
Valor Geral (SEM BDI): | [6 empty] | 4297.8
COMP 05
CONJUNTO PARA QUADRA DE VOLEI COM POSTES EM TUBO DE ACO GALVANIZADO 3", H = *255* CM, PINTURA EM TINTA ESMALTE SINTETICO, REDE DE NYLON COM 2 MM, MALHA 10 X 10 CM E ANTENAS OFICIAIS EM FIBRA DE VIDRO - und
EQUIPAMENTOS |  |  |  | Unidade | Coeficiente | Preço | Total
MAO DE OBRA
88309 | SINAPI | PEDREIRO COM ENCARGOS COMPLEMENTARES |  | h | 0.25 | 26.51 | 6.62
[6 empty] | Total: | 6.62
MATERIAIS
25399 | SINAPI | CONJUNTO PARA QUADRA DE VOLEI COM POSTES EM TUBO DE ACO GALVANIZADO 3", H = *255* CM, PINTURA EM TINTA ESMALTE SINTETICO, REDE DE NYLON COM 2 MM, MALHA 10 X 10 CM E ANTENAS OFICIAIS EM FIBRA DE VIDRO |  | UND | 1 | 2605.12 | 2605.12
[6 empty] | Total: | 2605.12
Valor Geral (SEM BDI): | [6 empty] | 2611.74
COMP 06
REFLETOR SLIM LED 200W DE POTÊNCIA, BRANCO FRIO, 6500K - und
EQUIPAMENTOS |  |  |  | Unidade | Coeficiente | Preço | Total
MAO DE OBRA
88264 | SINAPI | ELETRICISTA COM ENCARGOS COMPLEMENTARES |  | h | 0.5 | 26.84 | 13.42
88247 | SINAPI | AUXILIAR DE ELETRICISTA COM ENCARGOS COMPLEMENTARES |  | h | 0.3 | 22.65 | 6.79
[6 empty] | Total: | 20.21
MATERIAIS
COTAÇÃO | MERCADO | REFLETOR SLIM LED 200W DE POTÊNCIA, BRANCO FRIO, 6500K, AUTOVOLT |  | UND | 1 | 207.25 | 207.25
[6 empty] | Total: | 207.25
Valor Geral (SEM BDI): | [6 empty] | 227.46
OBSERVAÇÃO COMPOSIÇÃO 06: PREÇO FINAL DE R$ 207,25 OBTIDO PELA MÉDIA DE PREÇOS DE COTAÇÕES REALIZADAS NO BANCO DE PREÇO DE ENTES PÚBLICOS DIVERSOS (DOCUMENTO EM ANEXO).
COMP 07
MONTAGEM DE ESTRUTURA METÁLICA DE PILARES E COBERTURA EM AÇO ASTM A36, INCLUSO PERFIS METÁLICOS, CHAPAS METÁLICAS E PINTURA - KG
EQUIPAMENTOS |  |  |  | Unidade | Coeficiente | Preço | Total
MAO DE OBRA
100716 | SINAPI | JATEAMENTO ABRASIVO COM GRANALHA DE AÇO EM PERFIL METÁLICO EM FÁBRICA. AF_01/2020 |  | m² | 0.0789 | 27.88 | 2.19
100719 | SINAPI | PINTURA COM TINTA ALQUÍDICA DE FUNDO (TIPO ZARCÃO) PULVERIZADA SOBRE PERFIL METÁLICO EXECUTADO EM FÁBRICA (POR DEMÃO). AF_01/2020_PE |  | m² | 0.0789 | 11.67 | 0.92
88240 | SINAPI | AJUDANTE DE ESTRUTURA METÁLICA COM ENCARGOS COMPLEMENTARES |  | H | 0.0008 | 21.05 | 0.01
88278 | SINAPI | MONTADOR DE ESTRUTURA METÁLICA COM ENCARGOS COMPLEMENTARES |  | H | 0.0237 | 28.84 | 0.68
88317 | SINAPI | SOLDADOR COM ENCARGOS COMPLEMENTARES |  | H | 0.005 | 27.15 | 0.13
93287 | SINAPI | GUINDASTE HIDRÁULICO AUTOPROPELIDO, COM LANÇA TELESCÓPICA 40 M, CAPACIDADE MÁXIMA 60 T, POTÊNCIA 260 KW - CHP DIURNO. AF_03/2016 |  | CHP | 0.0007 | 356.6 | 0.24
93288 | SINAPI | GUINDASTE HIDRÁULICO AUTOPROPELIDO, COM LANÇA TELESCÓPICA 40 M, CAPACIDADE MÁXIMA 60 T, POTÊNCIA 260 KW - CHI DIURNO. AF_03/2016 |  | CHI | 0.0005 | 188.55 | 0.09
[6 empty] | Total: | 4.26
MATERIAIS
0
[6 empty] | Total: | 0
Valor Geral (SEM BDI): | [6 empty] | 4.26

## Cronograma F.F.
PREFEITURA MUNICIPAL DE AFRÂNIO
SECRETARIA MUNICIPAL DE OBRAS E INFRAESTRUTURA
Programa
Agente Financeiro | Proponente | Empreendimento
| PREFEITURA MUNICIPAL DE AFRÂNIO | CONSTRUÇÃO DE QUADRAS COBERTAS COM ARQUIBANCADA NO MUNICÍPIO DE AFRÂNIO/PE
Termo de Compromisso | Localização
Município de Afrânio/PE
Cronograma Físico - Financeiro
MESES CORRIDOS
ITEM | DESCRIÇÃO DOS SERVIÇOS | VALOR (R$) | % ITEM | 1 | 2 | 3 | 4 | 5 | 6 | 7
1 | SERVIÇOS PRELIMINARES | 14959.82 | 1.102% | MESES CORRIDOS 1: 100%
|  |  |  | 14959.82 | 0 | 0 | 0 | 0 | 0 | 0
2 | MOVIMENTAÇÃO DE TERRA | 21035.14 | 1.55% | MESES CORRIDOS 1: 70%; MESES CORRIDOS 2: 30%
|  |  |  | 14724.598 | 6310.542 | 0 | 0 | 0 | 0 | 0
3 | ESTRUTURAS DE CONCRETO ARMADO | 253959.98 | 18.71% | MESES CORRIDOS 1: 30%; MESES CORRIDOS 2: 30%; MESES CORRIDOS 3: 40%
|  |  |  | 76187.994 | 76187.994 | 101583.992 | 0 | 0 | 0 | 0
4 | SISTEMA DE VEDAÇÃO VERTICAL | 129153.01 | 9.517% | MESES CORRIDOS 2: 50%; MESES CORRIDOS 3: 50%
|  |  |  | 0 | 64576.505 | 64576.505 | 0 | 0 | 0 | 0
5 | REVESTIMENTOS INTERNOS E EXTERNOS | 18557.42 | 1.368% | MESES CORRIDOS 2: 20%; MESES CORRIDOS 3: 30%; MESES CORRIDOS 4: 30%; MESES CORRIDOS 5: 20%
|  |  |  | 0 | 3711.484 | 5567.226 | 5567.226 | 3711.484 | 0 | 0
6 | SISTEMA DE PISO | 163832.29 | 12.07% | MESES CORRIDOS 2: 30%; MESES CORRIDOS 3: 20%; MESES CORRIDOS 4: 50%
|  |  |  | 0 | 49149.687 | 32766.458 | 81916.145 | 0 | 0 | 0
7 | SISTEMA DE COBERTURA E DRENAGEM PLUVIAL | 672141.06 | 49.53% | MESES CORRIDOS 5: 20%; MESES CORRIDOS 6: 40%; MESES CORRIDOS 7: 40%
|  |  |  | 0 | 0 | 0 | 0 | 134428.212 | 268856.424 | 268856.424
8 | PINTURA E ACABAMENTOS | 20674.74 | 1.524% | MESES CORRIDOS 6: 50%; MESES CORRIDOS 7: 50%
|  |  |  | 0 | 0 | 0 | 0 | 0 | 10337.37 | 10337.37
9 | ALAMBRADOS E EQUIPAMENTOS | 46476.54 | 3.425% | MESES CORRIDOS 5: 65%; MESES CORRIDOS 7: 35%
|  |  |  | 0 | 0 | 0 | 0 | 30209.751 | 0 | 16266.789
10 | ILUMINAÇÃO | 13661.06 | 1.007% | MESES CORRIDOS 3: 50%; MESES CORRIDOS 4: 50%
|  |  |  | 0 | 0 | 6830.53 | 6830.53 | 0 | 0 | 0
11 | SERVIÇOS FINAIS | 2578.86 | 0.19% | MESES CORRIDOS 7: 100%
|  |  |  | 0 | 0 | 0 | 0 | 0 | 0 | 2578.86
Valores totais |  | 1357029.92 | 100% | 105872.412 | 199936.212 | 211324.711 | 94313.901 | 168349.447 | 279193.794 | 298039.443
Percentuais Mensais |  |  |  | 7.802% | 14.73% | 15.57% | 6.95% | 12.41% | 20.57% | 21.96%
Percentuais Acumulados |  |  |  | 7.802% | 22.54% | 38.11% | 45.06% | 57.46% | 78.04% | 100%
5428119.68

## Curva ABC
PREFEITURA MUNICIPAL DE AFRÂNIO
SECRETARIA MUNICIPAL DE OBRAS E INFRAESTRUTURA
Programa |  |  | Empreendimento
CONSTRUÇÃO DE QUADRAS COBERTAS COM ARQUIBANCADA NO MUNICÍPIO DE AFRÂNIO/PE
Agente Financeiro |  |  | Proponente
PREFEITURA MUNICIPAL DE AFRÂNIO
Termo de Compromisso |  |  | Localização | BDI (Geral) | BDI (Diferenciado) | Valor total |  | Base de preços e serviços
|  |  | Município de Afrânio/PE | 26.16% | 15.28% | 1357029.92 |  | SINAPI 10/2023 NÃO DESONERADO |  |  | 5428119.68
Curva ABC (Serviços)
Nº | CÓDIGO | REFERÊNCIA | DISCRIMINAÇÃO DOS SERVIÇOS | UNIDADE | QNTD. | PREÇO SEM BDI | PREÇO COM BDI | PREÇO TOTAL | % | % ACUMULADO
1 | 10966 | SINAPI INSUMOS BDI DIFERENCIADO | PERFIL "U" DE ACO LAMINADO, "U" 152 X 15,6 | kg | 14429.52 | 11.85 | 13.66 | 197107.24 | 14.52% | 14.52% | A
2 | 4777 | SINAPI INSUMOS BDI DIFERENCIADO | CANTONEIRA ACO ABAS IGUAIS (QUALQUER BITOLA), ESPESSURA ENTRE 1/8" E 1/4" | kg | 13172.91 | 10.42 | 12.01 | 158206.64 | 11.66% | 26.18% | A
3 | 94213 | SINAPI | TELHAMENTO COM TELHA DE AÇO/ALUMÍNIO E = 0,5 MM, COM ATÉ 2 ÁGUAS, INCLUSO IÇAMENTO. AF_07/2019 | m² | 1644.59 | 73.08 | 90.27 | 148457.13 | 10.94% | 37.12% | A
4 | COMP 07 | COMPOSIÇÃO (SINAPI 100775) | MONTAGEM DE ESTRUTURA METÁLICA DE PILARES E COBERTURA EM AÇO ASTM A36, INCLUSO PERFIS METÁLICOS, CHAPAS METÁLICAS E PINTURA | kg | 25492.71 | 4.26 | 5.26 | 134091.65 | 9.881% | 47% | A
5 | 101166 | SINAPI | ALVENARIA DE EMBASAMENTO COM BLOCO ESTRUTURAL DE CERÂMICA, DE 14X19X29CM E ARGAMASSA DE ASSENTAMENTO COM PREPARO EM BETONEIRA. AF_05/2020 (ARQUIBANCADA) | m³ | 136.12 | 565.21 | 698.23 | 95043.06 | 7.004% | 54.01% | A
6 | 97096 | SINAPI | CONCRETAGEM DE RADIER, PISO DE CONCRETO OU LAJE SOBRE SOLO, FCK 30 MPA - LANÇAMENTO, ADENSAMENTO E ACABAMENTO. AF_09/2021 | m³ | 87.79 | 567.36 | 700.89 | 61531.13 | 4.534% | 58.54% | A
7 | 96556 | SINAPI | CONCRETAGEM DE SAPATAS, FCK 30 MPA, COM USO DE JERICA  LANÇAMENTO, ADENSAMENTO E ACABAMENTO. AF_06/2017 | m³ | 46.38 | 788.91 | 974.58 | 45201.02 | 3.331% | 61.87% | A
8 | 97097 | SINAPI | ACABAMENTO POLIDO PARA PISO DE CONCRETO ARMADO OU LAJE SOBRE SOLO DE ALTA RESISTÊNCIA. AF_09/2021 | m² | 760 | 40.83 | 50.43 | 38326.8 | 2.824% | 64.7% | A
9 | 102364 | SINAPI | ALAMBRADO PARA QUADRA POLIESPORTIVA, ESTRUTURADO POR TUBOS DE ACO GALVANIZADO, (MONTANTES COM DIAMETRO 2", TRAVESSAS E ESCORAS COM DIÂMETRO 1 ¼), COM TELA DE ARAME GALVANIZADO, FIO 10 BWG E MALHA QUADRADA 5X5CM (EXCETO MURETA). AF_03/2021 | m² | 138.24 | 206.91 | 255.6 | 35334.14 | 2.604% | 67.3% | A
10 | 98577 | SINAPI | TRATAMENTO DE JUNTA SERRADA, COM TARUGO DE POLIETILENO E SELANTE À BASE DE SILICONE. AF_09/2023 | m | 608 | 46.16 | 57.02 | 34668.16 | 2.555% | 69.86% | A
11 | 92269 | SINAPI | FABRICAÇÃO DE FÔRMA PARA PILARES E ESTRUTURAS SIMILARES, EM MADEIRA SERRADA, E=25 MM. AF_09/2020 | m² | 165.76 | 160.98 | 198.86 | 32963.03 | 2.429% | 72.29% | A
12 | 96535 | SINAPI | FABRICAÇÃO, MONTAGEM E DESMONTAGEM DE FÔRMA PARA SAPATA, EM MADEIRA SERRADA, E=25 MM, 4 UTILIZAÇÕES. AF_06/2017 | m² | 144.64 | 159.99 | 197.64 | 28586.64 | 2.107% | 74.39% | A
13 | 92270 | SINAPI | FABRICAÇÃO DE FÔRMA PARA VIGAS, COM MADEIRA SERRADA, E = 25 MM. AF_09/2020 | m² | 116.19 | 194.42 | 240.17 | 27905.35 | 2.056% | 76.45% | A
14 | 101162 | SINAPI | ALVENARIA DE VEDAÇÃO COM ELEMENTO VAZADO DE CERÂMICA (COBOGÓ) DE 7X20X20CM E ARGAMASSA DE ASSENTAMENTO COM PREPARO EM BETONEIRA. AF_05/2020 | m³ | 162.34 | 131.47 | 162.41 | 26365.63 | 1.943% | 78.39% | A
15 | 96546 | SINAPI | ARMAÇÃO DE BLOCO, VIGA BALDRAME OU SAPATA UTILIZANDO AÇO CA-50 DE 10 MM - MONTAGEM. AF_06/2017 | kg | 1199.27 | 14.86 | 18.35 | 22006.6 | 1.622% | 80.01% | B
16 | 96547 | SINAPI | ARMAÇÃO DE BLOCO, VIGA BALDRAME E SAPATA UTILIZANDO AÇO CA-50 DE 12,5 MM - MONTAGEM. AF_06/2017 | kg | 1277.81 | 12.51 | 15.45 | 19742.16 | 1.455% | 81.47% | B
17 | 87530 | SINAPI | MASSA ÚNICA, PARA RECEBIMENTO DE PINTURA, EM ARGAMASSA TRAÇO 1:2:8, PREPARO MANUAL, APLICADA MANUALMENTE EM FACES INTERNAS DE PAREDES, ESPESSURA DE 20MM, COM EXECUÇÃO DE TALISCAS. AF_06/2014 | m² | 290.96 | 44.93 | 55.5 | 16148.28 | 1.19% | 82.66% | B
18 | 101964 | SINAPI | LAJE PRÉ-MOLDADA UNIDIRECIONAL, BIAPOIADA, PARA FORRO, ENCHIMENTO EM CERÂMICA, VIGOTA CONVENCIONAL, ALTURA TOTAL DA LAJE (ENCHIMENTO+CAPA) = (8+3). AF_11/2020_PA | m² | 63.26 | 190.93 | 235.86 | 14920.5 | 1.099% | 83.76% | B
19 | 103669 | SINAPI | CONCRETAGEM DE PILARES, FCK = 25 MPA, COM USO DE BALDES - LANÇAMENTO, ADENSAMENTO E ACABAMENTO. AF_02/2022 | m³ | 13.09 | 875.13 | 1081.09 | 14151.46 | 1.043% | 84.8% | B
20 | 96523 | SINAPI | ESCAVAÇÃO MANUAL PARA BLOCO DE COROAMENTO OU SAPATA (INCLUINDO ESCAVAÇÃO PARA COLOCAÇÃO DE FÔRMAS). AF_06/2017 | m³ | 115.75 | 96.48 | 119.18 | 13795.08 | 1.017% | 85.82% | B
21 | 99059 | SINAPI | LOCACAO CONVENCIONAL DE OBRA, UTILIZANDO GABARITO DE TÁBUAS CORRIDAS PONTALETADAS A CADA 2,00M - 2 UTILIZAÇÕES. AF_10/2018 | m | 160 | 61.14 | 75.52 | 12083.2 | 0.8904% | 86.71% | B
22 | 97088 | SINAPI | ARMAÇÃO PARA EXECUÇÃO DE RADIER, PISO DE CONCRETO OU LAJE SOBRE SOLO, COM USO DE TELA Q-92. AF_09/2021 | kg | 608 | 15.84 | 19.56 | 11892.48 | 0.8764% | 87.58% | B
23 | 94273 | SINAPI | ASSENTAMENTO DE GUIA (MEIO-FIO) EM TRECHO RETO, CONFECCIONADA EM CONCRETO PRÉ-FABRICADO, DIMENSÕES 100X15X13X30 CM (COMPRIMENTO X BASE INFERIOR X BASE SUPERIOR X ALTURA), PARA VIAS URBANAS (USO VIÁRIO). AF_06/2016 | m | 136.8 | 59.55 | 73.56 | 10063 | 0.7415% | 88.32% | B
24 | 96135 | SINAPI | APLICAÇÃO MANUAL DE MASSA ACRÍLICA EM PAREDES EXTERNAS DE CASAS, DUAS DEMÃOS. AF_05/2017 | m² | 290.96 | 25.06 | 30.95 | 9005.21 | 0.6636% | 88.99% | B
25 | 96543 | SINAPI | ARMAÇÃO DE BLOCO, VIGA BALDRAME E SAPATA UTILIZANDO AÇO CA-60 DE 5 MM - MONTAGEM. AF_06/2017 | kg | 376.36 | 19.18 | 23.69 | 8915.96 | 0.657% | 89.65% | B
26 | 94228 | SINAPI | CALHA EM CHAPA DE AÇO GALVANIZADO NÚMERO 24, DESENVOLVIMENTO DE 50 CM, INCLUSO TRANSPORTE VERTICAL. AF_07/2019 | m | 85.4 | 76.99 | 95.1 | 8121.54 | 0.5985% | 90.24% | B
27 | 103328 | SINAPI | ALVENARIA DE VEDAÇÃO DE BLOCOS CERÂMICOS FURADOS NA HORIZONTAL DE 9X19X19 CM (ESPESSURA 9 CM) E ARGAMASSA DE ASSENTAMENTO COM PREPARO EM BETONEIRA. AF_12/2021 | m² | 77.42 | 80.98 | 100.03 | 7744.32 | 0.5707% | 90.81% | B
28 | 103682 | SINAPI | CONCRETAGEM DE VIGAS E LAJES, FCK=25 MPA, PARA QUALQUER TIPO DE LAJE COM BALDES EM EDIFICAÇÃO TÉRREA - LANÇAMENTO, ADENSAMENTO E ACABAMENTO. AF_02/2022 | m³ | 6.93 | 892.64 | 1102.72 | 7641.84 | 0.5631% | 91.38% | B
29 | 97907 | SINAPI | CAIXA ENTERRADA HIDRÁULICA RETANGULAR, EM ALVENARIA COM BLOCOS DE CONCRETO, DIMENSÕES INTERNAS: 0,8X0,8X0,6 M PARA REDE DE ESGOTO. AF_12/2020 | und | 10 | 617.1 | 762.33 | 7623.3 | 0.5618% | 91.94% | B
30 | COMP 01 | COMPOSIÇÃO (ORSE 12800) | JUNTA SERRADA SECA, SEÇÃO TRANSVERSAL DIM. 5x10 a 40 mm - m | m | 608 | 9.79 | 12.09 | 7350.72 | 0.5417% | 92.48% | B
31 | 88423 | SINAPI | APLICAÇÃO MANUAL DE PINTURA COM TINTA TEXTURIZADA ACRÍLICA EM PAREDES EXTERNAS DE CASAS, UMA COR. AF_06/2014 | m² | 290.96 | 19.78 | 24.43 | 7108.15 | 0.5238% | 93% | B
32 | COMP 06 | COMPOSIÇÃO (ORSE 12808) | REFLETOR SLIM LED 200W DE POTÊNCIA, BRANCO FRIO, 6500K | und | 24 | 227.46 | 280.99 | 6743.76 | 0.4969% | 93.5% | B
33 | 92763 | SINAPI | ARMAÇÃO DE PILAR OU VIGA DE ESTRUTURA CONVENCIONAL DE CONCRETO ARMADO UTILIZANDO AÇO CA-50 DE 12,5 MM - MONTAGEM. AF_06/2022 | kg | 433.81 | 11.02 | 13.61 | 5904.15 | 0.4351% | 93.94% | B
34 | COMP 04 | COMPOSIÇÃO (SEINFRA C1349) | CONJUNTO PARA FUTSAL COM PAR DE TRAVES OFICIAIS DE 3,00 X 2,00 M EM TUBO DE ACO GALVANIZADO 3" COM REQUADROS EM TUBO DE 1", PINTURA EM PRIMER COM TINTA ESMALTE SINTETICO E REDES DE POLIETILENO FIO 4 MM | cj | 1 | 4297.8 | 5309.3 | 5309.3 | 0.3912% | 94.33% | B
35 | COMP 02 | COMPOSIÇÃO (SEINFRA C5202) | CUMEEIRA METÁLICA | m | 42.7 | 99.12 | 122.44 | 5228.18 | 0.3853% | 94.71% | B
36 | 92759 | SINAPI | ARMAÇÃO DE PILAR OU VIGA DE ESTRUTURA CONVENCIONAL DE CONCRETO ARMADO UTILIZANDO AÇO CA-60 DE 5,0 MM - MONTAGEM. AF_06/2022 | kg | 258.09 | 15.71 | 19.4 | 5006.94 | 0.369% | 95.08% | C
37 | 89580 | SINAPI | TUBO PVC, SÉRIE R, ÁGUA PLUVIAL, DN 200 MM, FORNECIDO E INSTALADO EM CONDUTORES VERTICAIS DE ÁGUAS PLUVIAIS. | m | 50 | 74.32 | 91.81 | 4590.5 | 0.3383% | 95.42% | C
38 | 98557 | SINAPI | IMPERMEABILIZAÇÃO DE SUPERFÍCIE COM EMULSÃO ASFÁLTICA, 2 DEMÃOS. AF_09/2023 | m² | 82.8 | 43.31 | 53.5 | 4429.8 | 0.3264% | 95.75% | C
39 | 100753 | SINAPI | PINTURA COM TINTA ACRÍLICA DE ACABAMENTO PULVERIZADA SOBRE SUPERFÍCIES METÁLICAS (EXCETO PERFIL) EXECUTADO EM OBRA (02 DEMÃOS). AF_01/2020_PE | m² | 138.24 | 21.67 | 26.77 | 3700.68 | 0.2727% | 96.02% | C
40 | 96385 | SINAPI | EXECUÇÃO E COMPACTAÇÃO DE ATERRO COM SOLO PREDOMINANTEMENTE ARGILOSO - EXCLUSIVE SOLO, ESCAVAÇÃO, CARGA E TRANSPORTE. AF_11/2019 | m³ | 227.04 | 12.39 | 15.3 | 3473.71 | 0.256% | 96.28% | C
41 | 92762 | SINAPI | ARMAÇÃO DE PILAR OU VIGA DE ESTRUTURA CONVENCIONAL DE CONCRETO ARMADO UTILIZANDO AÇO CA-50 DE 10,0 MM - MONTAGEM. AF_06/2022 | kg | 213.36 | 13.06 | 16.13 | 3441.49 | 0.2536% | 96.53% | C
42 | 92761 | SINAPI | ARMAÇÃO DE PILAR OU VIGA DE ESTRUTURA CONVENCIONAL DE CONCRETO ARMADO UTILIZANDO AÇO CA-50 DE 8,0 MM - MONTAGEM. AF_06/2022 | kg | 183.72 | 14.46 | 17.86 | 3281.23 | 0.2418% | 96.77% | C
43 | COMP 05 | COMPOSIÇÃO (SEINFRA C1351) | CONJUNTO PARA QUADRA DE VOLEI COM POSTES EM TUBO DE ACO GALVANIZADO 3", H = *255* CM, PINTURA EM TINTA ESMALTE SINTETICO, REDE DE NYLON COM 2 MM, MALHA 10 X 10 CM E ANTENAS OFICIAIS EM FIBRA DE VIDRO | cj | 1 | 2611.74 | 3226.42 | 3226.42 | 0.2378% | 97.01% | C
44 | COMP 03 | COMPOSIÇÃO (ORSE 13236) | PORTÃO EM ESTRUTURA DE TUBOS METÁLCOS PINTADOS COM TELA DE AÇO GALVANIZADO BWG 10, MALHA DE 5 CM (1,80 X 1,50 m).- UND | und | 2 | 1055.04 | 1303.34 | 2606.68 | 0.1921% | 97.2% | C
45 | 99814 | SINAPI | LIMPEZA DE SUPERFÍCIE COM JATO DE ALTA PRESSÃO. AF_04/2019 | m² | 1097.39 | 1.91 | 2.35 | 2578.86 | 0.19% | 97.39% | C
46 | 91864 | SINAPI | ELETRODUTO RÍGIDO ROSCÁVEL, PVC, DN 32 MM (1"), PARA CIRCUITOS TERMINAIS, INSTALADO EM FORRO - FORNECIMENTO E INSTALAÇÃO. AF_03/2023 | m | 135.4 | 15.38 | 18.99 | 2571.24 | 0.1895% | 97.58% | C
47 | 87894 | SINAPI | CHAPISCO APLICADO EM ALVENARIA (SEM PRESENÇA DE VÃOS) E ESTRUTURAS DE CONCRETO DE FACHADA, COM COLHER DE PEDREIRO. ARGAMASSA TRAÇO 1:3 COM PREPARO EM BETONEIRA 400L. AF_10/2022 | m² | 290.96 | 6.71 | 8.28 | 2409.14 | 0.1775% | 97.76% | C
48 | 96545 | SINAPI | ARMAÇÃO DE BLOCO, VIGA BALDRAME OU SAPATA UTILIZANDO AÇO CA-50 DE 8 MM - MONTAGEM. AF_06/2017 | kg | 113.63 | 16.65 | 20.56 | 2336.23 | 0.1722% | 97.93% | C
49 | 103689 | SINAPI | FORNECIMENTO E INSTALAÇÃO DE PLACA DE OBRA COM CHAPA GALVANIZADA E ESTRUTURA DE MADEIRA. AF_03/2022_PS | m² | 6 | 312.68 | 386.27 | 2317.62 | 0.1708% | 98.1% | C
50 | 89580 | SINAPI | TUBO PVC, SÉRIE R, ÁGUA PLUVIAL, DN 150 MM, FORNECIDO E INSTALADO EM CONDUTORES VERTICAIS DE ÁGUAS PLUVIAIS. AF_06/2022 | m | 25 | 74.32 | 91.81 | 2295.25 | 0.1691% | 98.27% | C
51 | 96617 | SINAPI | LASTRO DE CONCRETO MAGRO, APLICADO EM BLOCOS DE COROAMENTO OU SAPATAS, ESPESSURA DE 3 CM. AF_08/2017 | m² | 77.17 | 19.81 | 24.47 | 1888.34 | 0.1392% | 98.41% | C
52 | 104737 | SINAPI | REATERRO MANUAL DE VALAS, COM PLACA VIBRATÓRIA. AF_08/2023 | m³ | 69.37 | 21.44 | 26.48 | 1836.91 | 0.1354% | 98.54% | C
53 | 89578 | SINAPI | TUBO PVC, SÉRIE R, ÁGUA PLUVIAL, DN 100 MM, FORNECIDO E INSTALADO EM CONDUTORES VERTICAIS DE ÁGUAS PLUVIAIS. AF_06/2022 | m | 40 | 35.84 | 44.27 | 1770.8 | 0.1305% | 98.67% | C
54 | 96527 | SINAPI | ESCAVAÇÃO MANUAL DE VALA PARA VIGA BALDRAME (INCLUINDO ESCAVAÇÃO PARA COLOCAÇÃO DE FÔRMAS). AF_06/2017 | m³ | 11.04 | 126.72 | 156.54 | 1728.2 | 0.1274% | 98.8% | C
55 | 92759 | SINAPI | ARMAÇÃO DE PILAR OU VIGA DE ESTRUTURA CONVENCIONAL DE CONCRETO ARMADO UTILIZANDO AÇO CA-60 DE 5,0 MM - MONTAGEM. AF_06/2022 | kg | 87 | 15.71 | 19.4 | 1687.8 | 0.1244% | 98.93% | C
56 | 1333 | SINAPI INSUMOS BDI DIFERENCIADO | CHAPA DE ACO GROSSA, ASTM A36, E = 1/2 " (12,70 MM) 99,59 KG/M2 | kg | 163.76 | 8.55 | 9.85 | 1613.03 | 0.1189% | 99.05% | C
57 | 91924 | SINAPI | CABO DE COBRE FLEXÍVEL ISOLADO, 1,5 MM², ANTI-CHAMA 450/750 V, PARA CIRCUITOS TERMINAIS - FORNECIMENTO E INSTALAÇÃO. AF_03/2023 | m | 465.8 | 2.75 | 3.39 | 1579.06 | 0.1164% | 99.16% | C
58 | 92764 | SINAPI | ARMAÇÃO DE PILAR OU VIGA DE ESTRUTURA CONVENCIONAL DE CONCRETO ARMADO UTILIZANDO AÇO CA-50 DE 16 MM - MONTAGEM. AF_06/2022 | kg | 109.45 | 10.74 | 13.26 | 1451.3 | 0.1069% | 99.27% | C
59 | 10997 | SINAPI INSUMOS BDI DIFERENCIADO | ELETRODO REVESTIDO AWS - E7018, DIAMETRO IGUAL A 4,00 MM | kg | 45.88 | 25.95 | 29.91 | 1372.27 | 0.1011% | 99.37% | C
60 | 92763 | SINAPI | ARMAÇÃO DE PILAR OU VIGA DE ESTRUTURA CONVENCIONAL DE CONCRETO ARMADO UTILIZANDO AÇO CA-50 DE 12,5 MM - MONTAGEM. AF_06/2022 | kg | 94.18 | 11.02 | 13.61 | 1281.78 | 0.09445% | 99.46% | C
61 | 96548 | SINAPI | ARMAÇÃO DE BLOCO, VIGA BALDRAME E SAPATA UTILIZANDO AÇO CA-50 DE 16 MM - MONTAGEM. AF_06/2017 | kg | 81.45 | 11.81 | 14.58 | 1187.54 | 0.08751% | 99.55% | C
62 | 91865 | SINAPI | ELETRODUTO RÍGIDO ROSCÁVEL, PVC, DN 40 MM (1 1/4"), PARA CIRCUITOS TERMINAIS, INSTALADO EM FORRO - FORNECIMENTO E INSTALAÇÃO. AF_03/2023 | m | 40.74 | 19.32 | 23.86 | 972.05 | 0.07163% | 99.62% | C
63 | 102492 | SINAPI | PINTURA DE PISO COM TINTA ACRÍLICA, APLICAÇÃO MANUAL, 3 DEMÃOS, INCLUSO FUNDO PREPARADOR. AF_05/2021 (DEMARCAÇÃO) | m² | 26.83 | 25.97 | 32.08 | 860.7 | 0.06343% | 99.69% | C
64 | 98525 | SINAPI | LIMPEZA MECANIZADA DE CAMADA VEGETAL, VEGETAÇÃO E PEQUENAS ÁRVORES (DIÂMETRO DE TRONCO MENOR QUE 0,20 M), COM TRATOR DE ESTEIRAS.AF_05/2018 | m² | 1118 | 0.41 | 0.5 | 559 | 0.04119% | 99.73% | C
65 | 91928 | SINAPI | CABO DE COBRE FLEXÍVEL ISOLADO, 4 MM², ANTI-CHAMA 450/750 V, PARA CIRCUITOS TERMINAIS - FORNECIMENTO E INSTALAÇÃO. AF_03/2023 | m | 62.88 | 6.05 | 7.47 | 469.71 | 0.03461% | 99.76% | C
66 | 1332 | SINAPI INSUMOS BDI DIFERENCIADO | CHAPA DE ACO GROSSA, ASTM A36, E = 3/8 " (9,53 MM) 74,69 KG/M2 | kg | 46.3381 | 8.68 | 10 | 463.38 | 0.03415% | 99.8% | C
67 | 89746 | SINAPI | JOELHO 45 GRAUS, PVC, SERIE NORMAL, ESGOTO PREDIAL, DN 100 MM, JUNTA ELÁSTICA, FORNECIDO E INSTALADO EM RAMAL DE DESCARGA OU RAMAL DE ESGOTO SANITÁRIO. AF_08/2022 | und | 12 | 30.13 | 37.22 | 446.64 | 0.03291% | 99.83%
68 | 101875 | SINAPI | QUADRO DE DISTRIBUIÇÃO DE ENERGIA EM CHAPA DE AÇO GALVANIZADO, DE EMBUTIR, COM BARRAMENTO TRIFÁSICO, PARA 12 DISJUNTORES DIN 100A - FORNECIMENTO E INSTALAÇÃO. AF_10/2020 | und | 1 | 358.15 | 442.44 | 442.44 | 0.0326% | 99.86%
69 | 89744 | SINAPI | JOELHO 90 GRAUS, PVC, SERIE NORMAL, ESGOTO PREDIAL, DN 100 MM, JUNTA ELÁSTICA, FORNECIDO E INSTALADO EM RAMAL DE DESCARGA OU RAMAL DE ESGOTO SANITÁRIO. AF_08/2022 | und | 12 | 29.21 | 36.08 | 432.96 | 0.0319% | 99.89%
70 | 93008 | SINAPI | ELETRODUTO RÍGIDO ROSCÁVEL, PVC, DN 50 MM (1 1/2"), PARA REDE ENTERRADA DE DISTRIBUIÇÃO DE ENERGIA ELÉTRICA - FORNECIMENTO E INSTALAÇÃO. AF_12/2021 | m | 15.72 | 19.01 | 23.48 | 369.1 | 0.0272% | 99.92%
71 | 89567 | SINAPI | JUNÇÃO SIMPLES, PVC, SERIE R, ÁGUA PLUVIAL, DN 100 X 100 MM, JUNTA ELÁSTICA, FORNECIDO E INSTALADO EM RAMAL DE ENCAMINHAMENTO. AF_06/2022 | und | 3 | 86.5 | 106.85 | 320.55 | 0.02362% | 99.95%
72 | 101946 | SINAPI | QUADRO DE MEDIÇÃO GERAL DE ENERGIA PARA 1 MEDIDOR DE SOBREPOR - FORNECIMENTO E INSTALAÇÃO. AF_10/2020 | und | 1 | 191.74 | 236.86 | 236.86 | 0.01745% | 99.96% | C
73 | 100575 | SINAPI | REGULARIZAÇÃO DE SUPERFÍCIES COM MOTONIVELADORA. AF_11/2019 | m² | 1118 | 0.15 | 0.18 | 201.24 | 0.01483% | 99.98% | C
74 | 92979 | SINAPI | CABO DE COBRE FLEXÍVEL ISOLADO, 10 MM², ANTI-CHAMA 450/750 V, PARA DISTRIBUIÇÃO - FORNECIMENTO E INSTALAÇÃO. AF_12/2015 | m | 14.8 | 9.72 | 12 | 177.6 | 0.01309% | 99.99% | C
75 | 93653 | SINAPI | DISJUNTOR MONOPOLAR TIPO DIN, CORRENTE NOMINAL DE 10A - FORNECIMENTO E INSTALAÇÃO. AF_10/2020 | und | 6 | 13.39 | 16.54 | 99.24 | 0.007313% | 100% | C
76 | 92760 | SINAPI | ARMAÇÃO DE PILAR OU VIGA DE ESTRUTURA CONVENCIONAL DE CONCRETO ARMADO UTILIZANDO AÇO CA-50 DE 6,3 MM - MONTAGEM. AF_06/2022 | kg | 1.54 | 15.16 | 18.72 | 28.82 | 0.002124% | 100% | C
TOTAL GERAL | [7 empty] | 1357029.92
CONCEITO DA CURVA ABC
[6 empty] | A | 80%
[6 empty] | B | 95%
[6 empty] | C | 100%
Coluna1 | Coluna2 | Coluna3 | Coluna4 | Coluna5 | Coluna6 | Coluna7 | Coluna8 | Coluna9 | Coluna10
7.5 | 10966 | SINAPI INSUMOS BDI DIFERENCIADO | PERFIL "U" DE ACO LAMINADO, "U" 152 X 15,6 | kg | 14429.52 | 11.85 | 13.66 | 197107.24 | 14.52%
7.4 | 4777 | SINAPI INSUMOS BDI DIFERENCIADO | CANTONEIRA ACO ABAS IGUAIS (QUALQUER BITOLA), ESPESSURA ENTRE 1/8" E 1/4" | kg | 13172.91 | 10.42 | 12.01 | 158206.64 | 11.66%
7.7 | 94213 | SINAPI | TELHAMENTO COM TELHA DE AÇO/ALUMÍNIO E = 0,5 MM, COM ATÉ 2 ÁGUAS, INCLUSO IÇAMENTO. AF_07/2019 | m² | 1644.59 | 73.08 | 90.27 | 148457.13 | 10.94%
7.1 | COMP 07 | COMPOSIÇÃO (SINAPI 100775) | MONTAGEM DE ESTRUTURA METÁLICA DE PILARES E COBERTURA EM AÇO ASTM A36, INCLUSO PERFIS METÁLICOS, CHAPAS METÁLICAS E PINTURA | kg | 25492.71 | 4.26 | 5.26 | 134091.65 | 9.881%
4.2 | 101166 | SINAPI | ALVENARIA DE EMBASAMENTO COM BLOCO ESTRUTURAL DE CERÂMICA, DE 14X19X29CM E ARGAMASSA DE ASSENTAMENTO COM PREPARO EM BETONEIRA. AF_05/2020 (ARQUIBANCADA) | m³ | 136.12 | 565.21 | 698.23 | 95043.06 | 7.004%
6.1 | 97096 | SINAPI | CONCRETAGEM DE RADIER, PISO DE CONCRETO OU LAJE SOBRE SOLO, FCK 30 MPA - LANÇAMENTO, ADENSAMENTO E ACABAMENTO. AF_09/2021 | m³ | 87.79 | 567.36 | 700.89 | 61531.13 | 4.534%
3.1.8 | 96556 | SINAPI | CONCRETAGEM DE SAPATAS, FCK 30 MPA, COM USO DE JERICA  LANÇAMENTO, ADENSAMENTO E ACABAMENTO. AF_06/2017 | m³ | 46.38 | 788.91 | 974.58 | 45201.02 | 3.331%
6.3 | 97097 | SINAPI | ACABAMENTO POLIDO PARA PISO DE CONCRETO ARMADO OU LAJE SOBRE SOLO DE ALTA RESISTÊNCIA. AF_09/2021 | m² | 760 | 40.83 | 50.43 | 38326.8 | 2.824%
9.1 | 102364 | SINAPI | ALAMBRADO PARA QUADRA POLIESPORTIVA, ESTRUTURADO POR TUBOS DE ACO GALVANIZADO, (MONTANTES COM DIAMETRO 2", TRAVESSAS E ESCORAS COM DIÂMETRO 1 ¼), COM TELA DE ARAME GALVANIZADO, FIO 10 BWG E MALHA QUADRADA 5X5CM (EXCETO MURETA). AF_03/2021 | m² | 138.24 | 206.91 | 255.6 | 35334.14 | 2.604%
6.5 | 98577 | SINAPI | TRATAMENTO DE JUNTA SERRADA, COM TARUGO DE POLIETILENO E SELANTE À BASE DE SILICONE. AF_09/2023 | m | 608 | 46.16 | 57.02 | 34668.16 | 2.555%
3.2.1 | 92269 | SINAPI | FABRICAÇÃO DE FÔRMA PARA PILARES E ESTRUTURAS SIMILARES, EM MADEIRA SERRADA, E=25 MM. AF_09/2020 | m² | 165.76 | 160.98 | 198.86 | 32963.03 | 2.429%
3.1.2 | 96535 | SINAPI | FABRICAÇÃO, MONTAGEM E DESMONTAGEM DE FÔRMA PARA SAPATA, EM MADEIRA SERRADA, E=25 MM, 4 UTILIZAÇÕES. AF_06/2017 | m² | 144.64 | 159.99 | 197.64 | 28586.64 | 2.107%
3.3.1 | 92270 | SINAPI | FABRICAÇÃO DE FÔRMA PARA VIGAS, COM MADEIRA SERRADA, E = 25 MM. AF_09/2020 | m² | 116.19 | 194.42 | 240.17 | 27905.35 | 2.056%
4.3 | 101162 | SINAPI | ALVENARIA DE VEDAÇÃO COM ELEMENTO VAZADO DE CERÂMICA (COBOGÓ) DE 7X20X20CM E ARGAMASSA DE ASSENTAMENTO COM PREPARO EM BETONEIRA. AF_05/2020 | m³ | 162.34 | 131.47 | 162.41 | 26365.63 | 1.943%
3.1.4 | 96546 | SINAPI | ARMAÇÃO DE BLOCO, VIGA BALDRAME OU SAPATA UTILIZANDO AÇO CA-50 DE 10 MM - MONTAGEM. AF_06/2017 | kg | 1199.27 | 14.86 | 18.35 | 22006.6 | 1.622%
3.1.5 | 96547 | SINAPI | ARMAÇÃO DE BLOCO, VIGA BALDRAME E SAPATA UTILIZANDO AÇO CA-50 DE 12,5 MM - MONTAGEM. AF_06/2017 | kg | 1277.81 | 12.51 | 15.45 | 19742.16 | 1.455%
5.2 | 87530 | SINAPI | MASSA ÚNICA, PARA RECEBIMENTO DE PINTURA, EM ARGAMASSA TRAÇO 1:2:8, PREPARO MANUAL, APLICADA MANUALMENTE EM FACES INTERNAS DE PAREDES, ESPESSURA DE 20MM, COM EXECUÇÃO DE TALISCAS. AF_06/2014 | m² | 290.96 | 44.93 | 55.5 | 16148.28 | 1.19%
3.4.1 | 101964 | SINAPI | LAJE PRÉ-MOLDADA UNIDIRECIONAL, BIAPOIADA, PARA FORRO, ENCHIMENTO EM CERÂMICA, VIGOTA CONVENCIONAL, ALTURA TOTAL DA LAJE (ENCHIMENTO+CAPA) = (8+3). AF_11/2020_PA | m² | 63.26 | 190.93 | 235.86 | 14920.5 | 1.099%
3.2.6 | 103669 | SINAPI | CONCRETAGEM DE PILARES, FCK = 25 MPA, COM USO DE BALDES - LANÇAMENTO, ADENSAMENTO E ACABAMENTO. AF_02/2022 | m³ | 13.09 | 875.13 | 1081.09 | 14151.46 | 1.043%
2.3 | 96523 | SINAPI | ESCAVAÇÃO MANUAL PARA BLOCO DE COROAMENTO OU SAPATA (INCLUINDO ESCAVAÇÃO PARA COLOCAÇÃO DE FÔRMAS). AF_06/2017 | m³ | 115.75 | 96.48 | 119.18 | 13795.08 | 1.017%
1.3 | 99059 | SINAPI | LOCACAO CONVENCIONAL DE OBRA, UTILIZANDO GABARITO DE TÁBUAS CORRIDAS PONTALETADAS A CADA 2,00M - 2 UTILIZAÇÕES. AF_10/2018 | m | 160 | 61.14 | 75.52 | 12083.2 | 0.8904%
6.2 | 97088 | SINAPI | ARMAÇÃO PARA EXECUÇÃO DE RADIER, PISO DE CONCRETO OU LAJE SOBRE SOLO, COM USO DE TELA Q-92. AF_09/2021 | kg | 608 | 15.84 | 19.56 | 11892.48 | 0.8764%
6.6 | 94273 | SINAPI | ASSENTAMENTO DE GUIA (MEIO-FIO) EM TRECHO RETO, CONFECCIONADA EM CONCRETO PRÉ-FABRICADO, DIMENSÕES 100X15X13X30 CM (COMPRIMENTO X BASE INFERIOR X BASE SUPERIOR X ALTURA), PARA VIAS URBANAS (USO VIÁRIO). AF_06/2016 | m | 136.8 | 59.55 | 73.56 | 10063 | 0.7415%
8.1 | 96135 | SINAPI | APLICAÇÃO MANUAL DE MASSA ACRÍLICA EM PAREDES EXTERNAS DE CASAS, DUAS DEMÃOS. AF_05/2017 | m² | 290.96 | 25.06 | 30.95 | 9005.21 | 0.6636%
3.1.7 | 96543 | SINAPI | ARMAÇÃO DE BLOCO, VIGA BALDRAME E SAPATA UTILIZANDO AÇO CA-60 DE 5 MM - MONTAGEM. AF_06/2017 | kg | 376.36 | 19.18 | 23.69 | 8915.96 | 0.657%
7.8 | 94228 | SINAPI | CALHA EM CHAPA DE AÇO GALVANIZADO NÚMERO 24, DESENVOLVIMENTO DE 50 CM, INCLUSO TRANSPORTE VERTICAL. AF_07/2019 | m | 85.4 | 76.99 | 95.1 | 8121.54 | 0.5985%
4.1 | 103328 | SINAPI | ALVENARIA DE VEDAÇÃO DE BLOCOS CERÂMICOS FURADOS NA HORIZONTAL DE 9X19X19 CM (ESPESSURA 9 CM) E ARGAMASSA DE ASSENTAMENTO COM PREPARO EM BETONEIRA. AF_12/2021 | m² | 77.42 | 80.98 | 100.03 | 7744.32 | 0.5707%
3.3.6 | 103682 | SINAPI | CONCRETAGEM DE VIGAS E LAJES, FCK=25 MPA, PARA QUALQUER TIPO DE LAJE COM BALDES EM EDIFICAÇÃO TÉRREA - LANÇAMENTO, ADENSAMENTO E ACABAMENTO. AF_02/2022 | m³ | 6.93 | 892.64 | 1102.72 | 7641.84 | 0.5631%
7.16 | 97907 | SINAPI | CAIXA ENTERRADA HIDRÁULICA RETANGULAR, EM ALVENARIA COM BLOCOS DE CONCRETO, DIMENSÕES INTERNAS: 0,8X0,8X0,6 M PARA REDE DE ESGOTO. AF_12/2020 | und | 10 | 617.1 | 762.33 | 7623.3 | 0.5618%
6.4 | COMP 01 | COMPOSIÇÃO (ORSE 12800) | JUNTA SERRADA SECA, SEÇÃO TRANSVERSAL DIM. 5x10 a 40 mm - m | m | 608 | 9.79 | 12.09 | 7350.72 | 0.5417%
8.2 | 88423 | SINAPI | APLICAÇÃO MANUAL DE PINTURA COM TINTA TEXTURIZADA ACRÍLICA EM PAREDES EXTERNAS DE CASAS, UMA COR. AF_06/2014 | m² | 290.96 | 19.78 | 24.43 | 7108.15 | 0.5238%
10.1 | COMP 06 | COMPOSIÇÃO (ORSE 12808) | REFLETOR SLIM LED 200W DE POTÊNCIA, BRANCO FRIO, 6500K | und | 24 | 227.46 | 280.99 | 6743.76 | 0.4969%
3.2.3 | 92763 | SINAPI | ARMAÇÃO DE PILAR OU VIGA DE ESTRUTURA CONVENCIONAL DE CONCRETO ARMADO UTILIZANDO AÇO CA-50 DE 12,5 MM - MONTAGEM. AF_06/2022 | kg | 433.81 | 11.02 | 13.61 | 5904.15 | 0.4351%
9.3 | COMP 04 | COMPOSIÇÃO (SEINFRA C1349) | CONJUNTO PARA FUTSAL COM PAR DE TRAVES OFICIAIS DE 3,00 X 2,00 M EM TUBO DE ACO GALVANIZADO 3" COM REQUADROS EM TUBO DE 1", PINTURA EM PRIMER COM TINTA ESMALTE SINTETICO E REDES DE POLIETILENO FIO 4 MM | cj | 1 | 4297.8 | 5309.3 | 5309.3 | 0.3912%
7.9 | COMP 02 | COMPOSIÇÃO (SEINFRA C5202) | CUMEEIRA METÁLICA | m | 42.7 | 99.12 | 122.44 | 5228.18 | 0.3853%
3.2.5 | 92759 | SINAPI | ARMAÇÃO DE PILAR OU VIGA DE ESTRUTURA CONVENCIONAL DE CONCRETO ARMADO UTILIZANDO AÇO CA-60 DE 5,0 MM - MONTAGEM. AF_06/2022 | kg | 258.09 | 15.71 | 19.4 | 5006.94 | 0.369%
7.12 | 89580 | SINAPI | TUBO PVC, SÉRIE R, ÁGUA PLUVIAL, DN 200 MM, FORNECIDO E INSTALADO EM CONDUTORES VERTICAIS DE ÁGUAS PLUVIAIS. | m | 50 | 74.32 | 91.81 | 4590.5 | 0.3383%
3.1.9 | 98557 | SINAPI | IMPERMEABILIZAÇÃO DE SUPERFÍCIE COM EMULSÃO ASFÁLTICA, 2 DEMÃOS. AF_09/2023 | m² | 82.8 | 43.31 | 53.5 | 4429.8 | 0.3264%
8.4 | 100753 | SINAPI | PINTURA COM TINTA ACRÍLICA DE ACABAMENTO PULVERIZADA SOBRE SUPERFÍCIES METÁLICAS (EXCETO PERFIL) EXECUTADO EM OBRA (02 DEMÃOS). AF_01/2020_PE | m² | 138.24 | 21.67 | 26.77 | 3700.68 | 0.2727%
2.4 | 96385 | SINAPI | EXECUÇÃO E COMPACTAÇÃO DE ATERRO COM SOLO PREDOMINANTEMENTE ARGILOSO - EXCLUSIVE SOLO, ESCAVAÇÃO, CARGA E TRANSPORTE. AF_11/2019 | m³ | 227.04 | 12.39 | 15.3 | 3473.71 | 0.256%
3.2.2 | 92762 | SINAPI | ARMAÇÃO DE PILAR OU VIGA DE ESTRUTURA CONVENCIONAL DE CONCRETO ARMADO UTILIZANDO AÇO CA-50 DE 10,0 MM - MONTAGEM. AF_06/2022 | kg | 213.36 | 13.06 | 16.13 | 3441.49 | 0.2536%
3.3.3 | 92761 | SINAPI | ARMAÇÃO DE PILAR OU VIGA DE ESTRUTURA CONVENCIONAL DE CONCRETO ARMADO UTILIZANDO AÇO CA-50 DE 8,0 MM - MONTAGEM. AF_06/2022 | kg | 183.72 | 14.46 | 17.86 | 3281.23 | 0.2418%
9.4 | COMP 05 | COMPOSIÇÃO (SEINFRA C1351) | CONJUNTO PARA QUADRA DE VOLEI COM POSTES EM TUBO DE ACO GALVANIZADO 3", H = *255* CM, PINTURA EM TINTA ESMALTE SINTETICO, REDE DE NYLON COM 2 MM, MALHA 10 X 10 CM E ANTENAS OFICIAIS EM FIBRA DE VIDRO | cj | 1 | 2611.74 | 3226.42 | 3226.42 | 0.2378%
9.2 | COMP 03 | COMPOSIÇÃO (ORSE 13236) | PORTÃO EM ESTRUTURA DE TUBOS METÁLCOS PINTADOS COM TELA DE AÇO GALVANIZADO BWG 10, MALHA DE 5 CM (1,80 X 1,50 m).- UND | und | 2 | 1055.04 | 1303.34 | 2606.68 | 0.1921%
11.1 | 99814 | SINAPI | LIMPEZA DE SUPERFÍCIE COM JATO DE ALTA PRESSÃO. AF_04/2019 | m² | 1097.39 | 1.91 | 2.35 | 2578.86 | 0.19%
10.5 | 91864 | SINAPI | ELETRODUTO RÍGIDO ROSCÁVEL, PVC, DN 32 MM (1"), PARA CIRCUITOS TERMINAIS, INSTALADO EM FORRO - FORNECIMENTO E INSTALAÇÃO. AF_03/2023 | m | 135.4 | 15.38 | 18.99 | 2571.24 | 0.1895%
5.1 | 87894 | SINAPI | CHAPISCO APLICADO EM ALVENARIA (SEM PRESENÇA DE VÃOS) E ESTRUTURAS DE CONCRETO DE FACHADA, COM COLHER DE PEDREIRO. ARGAMASSA TRAÇO 1:3 COM PREPARO EM BETONEIRA 400L. AF_10/2022 | m² | 290.96 | 6.71 | 8.28 | 2409.14 | 0.1775%
3.1.3 | 96545 | SINAPI | ARMAÇÃO DE BLOCO, VIGA BALDRAME OU SAPATA UTILIZANDO AÇO CA-50 DE 8 MM - MONTAGEM. AF_06/2017 | kg | 113.63 | 16.65 | 20.56 | 2336.23 | 0.1722%
1.1 | 103689 | SINAPI | FORNECIMENTO E INSTALAÇÃO DE PLACA DE OBRA COM CHAPA GALVANIZADA E ESTRUTURA DE MADEIRA. AF_03/2022_PS | m² | 6 | 312.68 | 386.27 | 2317.62 | 0.1708%
7.11 | 89580 | SINAPI | TUBO PVC, SÉRIE R, ÁGUA PLUVIAL, DN 150 MM, FORNECIDO E INSTALADO EM CONDUTORES VERTICAIS DE ÁGUAS PLUVIAIS. AF_06/2022 | m | 25 | 74.32 | 91.81 | 2295.25 | 0.1691%
3.1.1 | 96617 | SINAPI | LASTRO DE CONCRETO MAGRO, APLICADO EM BLOCOS DE COROAMENTO OU SAPATAS, ESPESSURA DE 3 CM. AF_08/2017 | m² | 77.17 | 19.81 | 24.47 | 1888.34 | 0.1392%
2.5 | 104737 | SINAPI | REATERRO MANUAL DE VALAS, COM PLACA VIBRATÓRIA. AF_08/2023 | m³ | 69.37 | 21.44 | 26.48 | 1836.91 | 0.1354%
7.10 | 89578 | SINAPI | TUBO PVC, SÉRIE R, ÁGUA PLUVIAL, DN 100 MM, FORNECIDO E INSTALADO EM CONDUTORES VERTICAIS DE ÁGUAS PLUVIAIS. AF_06/2022 | m | 40 | 35.84 | 44.27 | 1770.8 | 0.1305%
2.2 | 96527 | SINAPI | ESCAVAÇÃO MANUAL DE VALA PARA VIGA BALDRAME (INCLUINDO ESCAVAÇÃO PARA COLOCAÇÃO DE FÔRMAS). AF_06/2017 | m³ | 11.04 | 126.72 | 156.54 | 1728.2 | 0.1274%
3.3.5 | 92759 | SINAPI | ARMAÇÃO DE PILAR OU VIGA DE ESTRUTURA CONVENCIONAL DE CONCRETO ARMADO UTILIZANDO AÇO CA-60 DE 5,0 MM - MONTAGEM. AF_06/2022 | kg | 87 | 15.71 | 19.4 | 1687.8 | 0.1244%
7.3 | 1333 | SINAPI INSUMOS BDI DIFERENCIADO | CHAPA DE ACO GROSSA, ASTM A36, E = 1/2 " (12,70 MM) 99,59 KG/M2 | kg | 163.76 | 8.55 | 9.85 | 1613.03 | 0.1189%
10.8 | 91924 | SINAPI | CABO DE COBRE FLEXÍVEL ISOLADO, 1,5 MM², ANTI-CHAMA 450/750 V, PARA CIRCUITOS TERMINAIS - FORNECIMENTO E INSTALAÇÃO. AF_03/2023 | m | 465.8 | 2.75 | 3.39 | 1579.06 | 0.1164%
3.2.4 | 92764 | SINAPI | ARMAÇÃO DE PILAR OU VIGA DE ESTRUTURA CONVENCIONAL DE CONCRETO ARMADO UTILIZANDO AÇO CA-50 DE 16 MM - MONTAGEM. AF_06/2022 | kg | 109.45 | 10.74 | 13.26 | 1451.3 | 0.1069%
7.6 | 10997 | SINAPI INSUMOS BDI DIFERENCIADO | ELETRODO REVESTIDO AWS - E7018, DIAMETRO IGUAL A 4,00 MM | kg | 45.88 | 25.95 | 29.91 | 1372.27 | 0.1011%
3.3.4 | 92763 | SINAPI | ARMAÇÃO DE PILAR OU VIGA DE ESTRUTURA CONVENCIONAL DE CONCRETO ARMADO UTILIZANDO AÇO CA-50 DE 12,5 MM - MONTAGEM. AF_06/2022 | kg | 94.18 | 11.02 | 13.61 | 1281.78 | 0.09445%
3.1.6 | 96548 | SINAPI | ARMAÇÃO DE BLOCO, VIGA BALDRAME E SAPATA UTILIZANDO AÇO CA-50 DE 16 MM - MONTAGEM. AF_06/2017 | kg | 81.45 | 11.81 | 14.58 | 1187.54 | 0.08751%
10.6 | 91865 | SINAPI | ELETRODUTO RÍGIDO ROSCÁVEL, PVC, DN 40 MM (1 1/4"), PARA CIRCUITOS TERMINAIS, INSTALADO EM FORRO - FORNECIMENTO E INSTALAÇÃO. AF_03/2023 | m | 40.74 | 19.32 | 23.86 | 972.05 | 0.07163%
8.3 | 102492 | SINAPI | PINTURA DE PISO COM TINTA ACRÍLICA, APLICAÇÃO MANUAL, 3 DEMÃOS, INCLUSO FUNDO PREPARADOR. AF_05/2021 (DEMARCAÇÃO) | m² | 26.83 | 25.97 | 32.08 | 860.7 | 0.06343%
1.2 | 98525 | SINAPI | LIMPEZA MECANIZADA DE CAMADA VEGETAL, VEGETAÇÃO E PEQUENAS ÁRVORES (DIÂMETRO DE TRONCO MENOR QUE 0,20 M), COM TRATOR DE ESTEIRAS.AF_05/2018 | m² | 1118 | 0.41 | 0.5 | 559 | 0.04119%
10.9 | 91928 | SINAPI | CABO DE COBRE FLEXÍVEL ISOLADO, 4 MM², ANTI-CHAMA 450/750 V, PARA CIRCUITOS TERMINAIS - FORNECIMENTO E INSTALAÇÃO. AF_03/2023 | m | 62.88 | 6.05 | 7.47 | 469.71 | 0.03461%
7.2 | 1332 | SINAPI INSUMOS BDI DIFERENCIADO | CHAPA DE ACO GROSSA, ASTM A36, E = 3/8 " (9,53 MM) 74,69 KG/M2 | kg | 46.3381 | 8.68 | 10 | 463.38 | 0.03415%
7.13 | 89746 | SINAPI | JOELHO 45 GRAUS, PVC, SERIE NORMAL, ESGOTO PREDIAL, DN 100 MM, JUNTA ELÁSTICA, FORNECIDO E INSTALADO EM RAMAL DE DESCARGA OU RAMAL DE ESGOTO SANITÁRIO. AF_08/2022 | und | 12 | 30.13 | 37.22 | 446.64 | 0.03291%
10.3 | 101875 | SINAPI | QUADRO DE DISTRIBUIÇÃO DE ENERGIA EM CHAPA DE AÇO GALVANIZADO, DE EMBUTIR, COM BARRAMENTO TRIFÁSICO, PARA 12 DISJUNTORES DIN 100A - FORNECIMENTO E INSTALAÇÃO. AF_10/2020 | und | 1 | 358.15 | 442.44 | 442.44 | 0.0326%
7.14 | 89744 | SINAPI | JOELHO 90 GRAUS, PVC, SERIE NORMAL, ESGOTO PREDIAL, DN 100 MM, JUNTA ELÁSTICA, FORNECIDO E INSTALADO EM RAMAL DE DESCARGA OU RAMAL DE ESGOTO SANITÁRIO. AF_08/2022 | und | 12 | 29.21 | 36.08 | 432.96 | 0.0319%
10.7 | 93008 | SINAPI | ELETRODUTO RÍGIDO ROSCÁVEL, PVC, DN 50 MM (1 1/2"), PARA REDE ENTERRADA DE DISTRIBUIÇÃO DE ENERGIA ELÉTRICA - FORNECIMENTO E INSTALAÇÃO. AF_12/2021 | m | 15.72 | 19.01 | 23.48 | 369.1 | 0.0272%
7.15 | 89567 | SINAPI | JUNÇÃO SIMPLES, PVC, SERIE R, ÁGUA PLUVIAL, DN 100 X 100 MM, JUNTA ELÁSTICA, FORNECIDO E INSTALADO EM RAMAL DE ENCAMINHAMENTO. AF_06/2022 | und | 3 | 86.5 | 106.85 | 320.55 | 0.02362%
10.2 | 101946 | SINAPI | QUADRO DE MEDIÇÃO GERAL DE ENERGIA PARA 1 MEDIDOR DE SOBREPOR - FORNECIMENTO E INSTALAÇÃO. AF_10/2020 | und | 1 | 191.74 | 236.86 | 236.86 | 0.01745%
2.1 | 100575 | SINAPI | REGULARIZAÇÃO DE SUPERFÍCIES COM MOTONIVELADORA. AF_11/2019 | m² | 1118 | 0.15 | 0.18 | 201.24 | 0.01483%
10.10 | 92979 | SINAPI | CABO DE COBRE FLEXÍVEL ISOLADO, 10 MM², ANTI-CHAMA 450/750 V, PARA DISTRIBUIÇÃO - FORNECIMENTO E INSTALAÇÃO. AF_12/2015 | m | 14.8 | 9.72 | 12 | 177.6 | 0.01309%
10.4 | 93653 | SINAPI | DISJUNTOR MONOPOLAR TIPO DIN, CORRENTE NOMINAL DE 10A - FORNECIMENTO E INSTALAÇÃO. AF_10/2020 | und | 6 | 13.39 | 16.54 | 99.24 | 0.007313%
3.3.2 | 92760 | SINAPI | ARMAÇÃO DE PILAR OU VIGA DE ESTRUTURA CONVENCIONAL DE CONCRETO ARMADO UTILIZANDO AÇO CA-50 DE 6,3 MM - MONTAGEM. AF_06/2022 | kg | 1.54 | 15.16 | 18.72 | 28.82 | 0.002124%
1357029.92